## EpM1
Étude de l'énergie potentielle magnétique
∆t (ms) | ± | n | t (ms) | L (mm) | ± | r (mm) | ± | v (m/s) | ± | v02-v2 | ± | ln({v02-v2}) | ± | ln({r}) | ± | v02-v2-CL | ± | ln({v02-v2-CL}) | ±
60 | 2
|  | 0 | -60 | -18.1 | 0.3
Mp (g) | ± | 1 | 0 | 0 | 0.3 | 360.5 | 0.5 | 0.3075 | 0.01525 | 0 | 0.0093788 |  |  | 5.8875 | 0.001387 | 0 | 0.00942
630 | 1 | 2 | 60 | 18.8 | 0.3 | 342.5 | 0.5 | 0.305 | 0.015167 | 0.0015313 | 0.0092517 | -6.4817 | 6.0419 | 5.8363 | 0.0014599 | -0.0010519 | 0.0093217
|  | 3 | 120 | 36.6 | 0.3 | 325.5 | 0.5 | 0.29583 | 0.014861 | 0.0070389 | 0.0087928 | -4.9563 | 1.2492 | 5.7854 | 0.0015361 | 0.00201 | 0.0088902 | -6.2096 | 4.4229
Ma (g) | ± | 4 | 180 | 54.3 | 0.3 | 308.5 | 0.5 | 0.29333 | 0.014778 | 0.0085118 | 0.0086696 | -4.7663 | 1.0185 | 5.7317 | 0.0016207 | 0.001051 | 0.0087941 | -6.858 | 8.3675
680 | 5 | 5 | 240 | 71.8 | 0.3 | 292 | 0.5 | 0.29583 | 0.014861 | 0.0070389 | 0.0087928 | -4.9563 | 1.2492 | 5.6768 | 0.0017123 | -0.0028264 | 0.0089442
|  | 6 | 300 | 89.8 | 0.3 | 275 | 0.5 | 0.29917 | 0.014972 | 0.0050556 | 0.0089584 | -5.2873 | 1.772 | 5.6168 | 0.0018182 | -0.007283 | 0.0091373
f (N) | ± | 7 | 360 | 107.7 | 0.3 | 258.5 | 0.5 | 0.29083 | 0.014694 | 0.0099722 | 0.0085473 | -4.608 | 0.85711 | 5.5549 | 0.0019342 | -0.0048258 | 0.0087537
0.089997 | 0.0014168 | 8 | 420 | 124.7 | 0.3 | 243 | 0.5 | 0.285 | 0.0145 | 0.013331 | 0.008265 | -4.3176 | 0.61997 | 5.4931 | 0.0020576 | -0.0038025 | 0.0084975
|  | 9 | 480 | 141.9 | 0.3 | 227.5 | 0.5 | 0.27833 | 0.014278 | 0.017087 | 0.007948 | -4.0694 | 0.46515 | 5.4272 | 0.0021978 | -0.0024103 | 0.0082068
C | ± | 10 | 540 | 158.1 | 0.3 | 213 | 0.5 | 0.275 | 0.014167 | 0.018931 | 0.0077917 | -3.9669 | 0.41158 | 5.3613 | 0.0023474 | -0.0027917 | 0.0080754
0.0001374 | 1.5338e-06 | 11 | 600 | 174.9 | 0.3 | 199 | 0.5 | 0.27 | 0.014 | 0.021656 | 0.00756 | -3.8325 | 0.34909 | 5.2933 | 0.0025126 | -0.002375 | 0.0078695
|  | 12 | 660 | 190.5 | 0.3 | 186 | 0.5 | 0.25167 | 0.013389 | 0.03122 | 0.0067391 | -3.4667 | 0.21586 | 5.2257 | 0.0026882 | 0.0050454 | 0.0070725 | -5.2893 | 1.4018
d (mm) | ± | 13 | 720 | 205.1 | 0.3 | 174.5 | 0.5 | 0.23833 | 0.012944 | 0.037753 | 0.0061702 | -3.2767 | 0.16343 | 5.1619 | 0.0028653 | 0.0095727 | 0.006526 | -4.6488 | 0.68173
129 | 1 | 14 | 780 | 219.1 | 0.3 | 164.5 | 0.5 | 0.2175 | 0.01225 | 0.04725 | 0.0053287 | -3.0523 | 0.11278 | 5.1029 | 0.0030395 | 0.017146 | 0.005706 | -4.066 | 0.3328
|  | 15 | 840 | 231.2 | 0.3 | 157 | 0.5 | 0.19333 | 0.011444 | 0.057178 | 0.0044252 | -2.8616 | 0.077393 | 5.0562 | 0.0031847 | 0.025412 | 0.004821 | -3.6725 | 0.18972
n | ± | 16 | 900 | 242.3 | 0.3 | 152 | 0.5 | 0.17333 | 0.010778 | 0.064512 | 0.0037363 | -2.7409 | 0.057916 | 5.0239 | 0.0032895 | 0.03122 | 0.0041492 | -3.4667 | 0.1329
7.5 | 1.9 | 17 | 960 | 252 | 0.3 | 151 | 0.5 | 0.16833 | 0.010611 | 0.06622 | 0.0035724 | -2.7148 | 0.053947 | 5.0173 | 0.0033113 | 0.031595 | 0.0040001 | -3.4547 | 0.12661
|  | 18 | 1020 | 262.5 | 0.3 | 154 | 0.5 | 0.17083 | 0.010694 | 0.065372 | 0.0036539 | -2.7277 | 0.055894 | 5.037 | 0.0032468 | 0.029305 | 0.0040978 | -3.53 | 0.13983
ln({A}) | ± | 19 | 1080 | 272.5 | 0.3 | 159 | 0.5 | 0.1775 | 0.010917 | 0.06305 | 0.0038754 | -2.7638 | 0.061466 | 5.0689 | 0.0031447 | 0.025608 | 0.0043346 | -3.6648 | 0.16926
34.1 | 9.7 | 20 | 1140 | 283.8 | 0.3 | 166.5 | 0.5 | 0.1925 | 0.011417 | 0.0575 | 0.0043954 | -2.856 | 0.076442 | 5.115 | 0.003003 | 0.018506 | 0.0048719 | -3.9897 | 0.26326
|  | 21 | 1200 | 295.6 | 0.3 | 175 | 0.5 | 0.20417 | 0.011806 | 0.052872 | 0.0048206 | -2.9399 | 0.091175 | 5.1648 | 0.0028571 | 0.012257 | 0.0053152 | -4.4017 | 0.43366
|  | 22 | 1260 | 308.3 | 0.3 | 186 | 0.5 | 0.21167 | 0.012056 | 0.049753 | 0.0051035 | -3.0007 | 0.10258 | 5.2257 | 0.0026882 | 0.0073931 | 0.0056176 | -4.9072 | 0.75985
|  | 23 | 1320 | 321 | 0.3 | 197 | 0.5 | 0.21167 | 0.012056 | 0.049753 | 0.0051035 | -3.0007 | 0.10258 | 5.2832 | 0.0025381 | 0.0056481 | 0.0056371 | -5.1764 | 0.99806
|  | 24 | 1380 | 333.7 | 0.3 | 208 | 0.5 | 0.215 | 0.012167 | 0.048331 | 0.0052317 | -3.0297 | 0.10825 | 5.3375 | 0.0024038 | 0.0024809 | 0.0057847 | -5.9991 | 2.3317
|  | 25 | 1440 | 346.8 | 0.3 | 220 | 0.5 | 0.20833 | 0.011944 | 0.051153 | 0.0049769 | -2.9729 | 0.097293 | 5.3936 | 0.0022727 | 0.0035032 | 0.00555 | -5.6541 | 1.5843
|  | 26 | 1500 | 358.7 | 0.3 | 230.5 | 0.5 | 0.20583 | 0.011861 | 0.052189 | 0.0048828 | -2.9529 | 0.093561 | 5.4403 | 0.0021692 | 0.0029035 | 0.0054742 | -5.8418 | 1.8854
|  | 27 | 1560 | 371.5 | 0.3 | 242.5 | 0.5 | 0.20333 | 0.011778 | 0.053212 | 0.0047896 | -2.9335 | 0.090011 | 5.491 | 0.0020619 | 0.0021677 | 0.0054007 | -6.1341 | 2.4914
|  | 28 | 1620 | 383.1 | 0.3 | 253.5 | 0.5 | 0.19333 | 0.011444 | 0.057178 | 0.0044252 | -2.8616 | 0.077393 | 5.5354 | 0.0019724 | 0.0045405 | 0.005054 | -5.3947 | 1.1131
|  | 29 | 1680 | 394.7 | 0.3 | 264 | 0.5 | 0.19833 | 0.011611 | 0.05522 | 0.0046057 | -2.8964 | 0.083407 | 5.5759 | 0.0018939 | 0.00098836 | 0.0052524 | -6.9195 | 5.3142
|  | 30 | 1740 | 406.9 | 0.3 | 275.5 | 0.5 | 0.19583 | 0.011528 | 0.056206 | 0.004515 | -2.8787 | 0.080331 | 5.6186 | 0.0018149 | 0.0002975 | 0.0051804 | -8.1201 | 17.4133
|  | 31 | 1800 | 418.2 | 0.3 | 286 | 0.5 | 0.18917 | 0.011306 | 0.058772 | 0.0042773 | -2.8341 | 0.072777 | 5.656 | 0.0017483 | 0.0013115 | 0.0049599 | -6.6366 | 3.7818
|  | 32 | 1860 | 429.6 | 0.3 | 297 | 0.5 | 0.18833 | 0.011278 | 0.059087 | 0.004248 | -2.8287 | 0.071894 | 5.6937 | 0.0016835 | 5.9766e-05 | 0.0049481 | -9.7251 | 82.7919
|  | 33 | 1920 | 440.8 | 0.3 | 308 | 0.5 | 0.19083 | 0.011361 | 0.058139 | 0.0043362 | -2.8449 | 0.074583 | 5.7301 | 0.0016234 | -0.002427 | 0.0050535
|  | 34 | 1980 | 452.5 | 0.3 | 319 | 0.5 | 0.185 | 0.011167 | 0.060331 | 0.0041317 | -2.8079 | 0.068483 | 5.7652 | 0.0015674 | -0.0018422 | 0.0048669
|  | 35 | 2040 | 463 | 0.3 | 329 | 0.5 | 0.1775 | 0.010917 | 0.06305 | 0.0038754 | -2.7638 | 0.061466 | 5.7961 | 0.0015198 | -0.0005662 | 0.0046268
|  | 36 | 2100 | 473.8 | 0.3 | 339.5 | 0.5 | 0.18083 | 0.011028 | 0.061856 | 0.0039884 | -2.783 | 0.064479 | 5.8275 | 0.0014728 | -0.0032446 | 0.0047563
|  | 37 | 2160 | 484.7 | 0.3 | 350 | 0.5 | 0.17333 | 0.010778 | 0.064512 | 0.0037363 | -2.7409 | 0.057916 | 5.8579 | 0.0014286 | -0.002086 | 0.004521
|  | 38 | 2220 | 494.6 | 0.3 | 359.5 | 0.5 | 0.16917 | 0.010639 | 0.065939 | 0.0035995 | -2.719 | 0.054588 | 5.8847 | 0.0013908 | -0.0020192 | 0.0043993
|  | 39 | 2280 | 505 | 0.3 | 369.5 | 0.5 | 0.16917 | 0.010639 | 0.065939 | 0.0035995 | -2.719 | 0.054588 | 5.9122 | 0.0013532 | -0.0034481 | 0.0044153
|  | 40 | 2340 | 514.9 | 0.3 | 379 | 0.5 | 0.16333 | 0.010444 | 0.067878 | 0.0034119 | -2.69 | 0.050264 | 5.9375 | 0.0013193 | -0.0028688 | 0.0042428
|  | 41 | 2400 | 524.6 | 0.3 | 388.5 | 0.5 | 0.1475 | 0.0099167 | 0.0728 | 0.0029254 | -2.62 | 0.040184 | 5.9623 | 0.001287 | 0.00071996 | 0.0037713 | -7.2363 | 5.2382
|  | 42 | 2460 | 532.6 | 0.3 | 396 | 0.5 | 0.14 | 0.0096667 | 0.074956 | 0.0027067 | -2.5909 | 0.03611 | 5.9814 | 0.0012626 | 0.001777 | 0.0035648 | -6.3328 | 2.0061
|  | 43 | 2520 | 541.4 | 0.3 | 405 | 0.5 | 0.14083 | 0.0096944 | 0.074722 | 0.0027306 | -2.594 | 0.036543 | 6.0039 | 0.0012346 | 0.00033386 | 0.0036022 | -8.0048 | 10.7896
|  | 44 | 2580 | 549.5 | 0.3 | 412.5 | 0.5 | 0.135 | 0.0095 | 0.076331 | 0.002565 | -2.5727 | 0.033604 | 6.0222 | 0.0012121 | 0.00082995 | 0.003449 | -7.0941 | 4.1557
|  | 45 | 2640 | 557.6 | 0.3 | 420.5 | 0.5 | 0.13333 | 0.0094444 | 0.076778 | 0.0025185 | -2.5668 | 0.032802 | 6.0414 | 0.0011891 | 0.00016423 | 0.003415 | -8.7142 | 20.7937
|  | 46 | 2700 | 565.5 | 0.3 | 428 | 0.5 | 0.12917 | 0.0093056 | 0.077872 | 0.0024039 | -2.5527 | 0.03087 | 6.0591 | 0.0011682 | 0.00017252 | 0.0033125 | -8.665 | 19.2006
|  | 47 | 2760 | 573.1 | 0.3 | 435.5 | 0.5 | 0.125 | 0.0091667 | 0.078931 | 0.0022917 | -2.5392 | 0.029034 | 6.0765 | 0.0011481 | 0.00018731 | 0.0032119 | -8.5827 | 17.1476
|  | 48 | 2820 | 580.5 | 0.3 | 442.5 | 0.5 | 0.12167 | 0.0090556 | 0.079753 | 0.0022035 | -2.5288 | 0.027629 | 6.0924 | 0.0011299 | -7.2278e-06 | 0.0031351
|  | 49 | 2880 | 587.7 | 0.3
Note on M4: Jean-Michel Laffaille: on s'intéresse essentiellement aux variations ; pour diminuer l'incertitude, on choisit le point de départ de façon telle que le v02 correspondant ne soit pas “à l'écart” de l'ensemble des autres ; on peut ainsi le considérer comme un simple choix d'origine et minimiser son influence sur le résultat.
Note on B16: Jean-Michel Laffaille: puisqu'on impose le passage par l'origine, la pente est essentiellement déterminée par la partie après le choc (pour la partie avant, on se contente de contrôler la compatibilité) ; on estime alors l'ordre de grandeur de l'incertitude relative, qu'on divise ensuite par le coefficient statistique découlant du nombre de mesures intervenant.

## EpM2
Étude de l'énergie potentielle magnétique
∆t (ms) | ± | n | t (ms) | L (mm) | ± | r (mm) | ± | v (m/s) | ± | v02-v2 | ± | ln({v02-v2}) | ± | ln({r}) | ± | v02-v2-CL | ± | ln({v02-v2-CL}) | ±
40 | 2
|  | 0 | -40 | -15.9 | 0.3
Mp (g) | ± | 1 | 0 | 0 | 0.3 | 312.2 | 0.5 | 0.39375 | 0.027187 | 0 | 0.02141 |  |  | 5.7436 | 0.0016015 | 0 | 0.021448
630 | 1 | 2 | 40 | 15.6 | 0.3 | 296.7 | 0.5 | 0.39 | 0.027 | 0.0029391 | 0.02106 | -5.8297 | 7.1656 | 5.6927 | 0.0016852 | 0.00099374 | 0.021471 | -6.914 | 21.6059
|  | 3 | 80 | 31.2 | 0.3 | 281.5 | 0.5 | 0.3925 | 0.027125 | 0.00098281 | 0.021293 | -6.9251 | 21.6655 | 5.6401 | 0.0017762 | -0.0029078 | 0.022077
Ma (g) | ± | 4 | 120 | 47 | 0.3 | 266.2 | 0.5 | 0.3925 | 0.027125 | 0.00098281 | 0.021293 | -6.9251 | 21.6655 | 5.5842 | 0.0018783 | -0.0048781 | 0.022455
680 | 5 | 5 | 160 | 62.6 | 0.3 | 251.1 | 0.5 | 0.39 | 0.027 | 0.0029391 | 0.02106 | -5.8297 | 7.1656 | 5.5259 | 0.0019912 | -0.0048672 | 0.022595
|  | 6 | 200 | 78.2 | 0.3 | 236 | 0.5 | 0.3825 | 0.026625 | 0.0087328 | 0.020368 | -4.7407 | 2.3324 | 5.4638 | 0.0021186 | -0.0010187 | 0.022277
f (N) | ± | 7 | 240 | 93.2 | 0.3 | 221.4 | 0.5 | 0.385 | 0.02675 | 0.0068141 | 0.020597 | -4.9888 | 3.0228 | 5.4 | 0.0022584 | -0.004808 | 0.022865
0.081679 | 0.016047 | 8 | 280 | 109 | 0.3 | 206.8 | 0.5 | 0.38375 | 0.026688 | 0.007775 | 0.020483 | -4.8568 | 2.6344 | 5.3318 | 0.0024178 | -0.0058173 | 0.023128
|  | 9 | 320 | 123.9 | 0.3 | 192.3 | 0.5 | 0.375 | 0.02625 | 0.014414 | 0.019688 | -4.2396 | 1.3659 | 5.2591 | 0.0026001 | -0.0010363 | 0.02269
C | ± | 10 | 360 | 139 | 0.3 | 178.2 | 0.5 | 0.365 | 0.02575 | 0.021814 | 0.018797 | -3.8252 | 0.86171 | 5.1829 | 0.0028058 | 0.0044808 | 0.022161 | -5.408 | 4.9458
0.0001247 | 2.3929e-05 | 11 | 400 | 153.1 | 0.3 | 165.1 | 0.5 | 0.345 | 0.02475 | 0.036014 | 0.017077 | -3.3238 | 0.47419 | 5.1066 | 0.0030285 | 0.016922 | 0.020778 | -4.0791 | 1.2279
|  | 12 | 440 | 166.6 | 0.3 | 153.2 | 0.5 | 0.3225 | 0.023625 | 0.051033 | 0.015238 | -2.9753 | 0.29859 | 5.0317 | 0.0032637 | 0.030258 | 0.019262 | -3.498 | 0.6366
d (mm) | ± | 13 | 480 | 178.9 | 0.3 | 142.2 | 0.5 | 0.29125 | 0.022063 | 0.070212 | 0.012851 | -2.6562 | 0.18304 | 4.9572 | 0.0035162 | 0.047904 | 0.01717 | -3.0386 | 0.35842
129 | 1 | 14 | 520 | 189.9 | 0.3 | 133.7 | 0.5 | 0.25625 | 0.020312 | 0.089375 | 0.01041 | -2.4149 | 0.11648 | 4.8956 | 0.0037397 | 0.065694 | 0.014992 | -2.7227 | 0.2282
|  | 15 | 560 | 199.4 | 0.3 | 129 | 0.5 | 0.2125 | 0.018125 | 0.10988 | 0.0077031 | -2.2083 | 0.070103 | 4.8598 | 0.003876 | 0.085018 | 0.012512 | -2.4649 | 0.14717
n | ± | 16 | 600 | 206.9 | 0.3 | 131.1 | 0.5 | 0.2 | 0.0175 | 0.11504 | 0.007 | -2.1625 | 0.060849 | 4.876 | 0.0038139 | 0.089239 | 0.011988 | -2.4164 | 0.13434
6.2 | 1.7 | 17 | 640 | 215.4 | 0.3 | 136.5 | 0.5 | 0.24375 | 0.019688 | 0.095625 | 0.0095977 | -2.3473 | 0.10037 | 4.9163 | 0.003663 | 0.068765 | 0.014789 | -2.6771 | 0.21507
|  | 18 | 680 | 226.4 | 0.3 | 145.3 | 0.5 | 0.275 | 0.02125 | 0.079414 | 0.011688 | -2.5331 | 0.14717 | 4.9788 | 0.0034412 | 0.051182 | 0.017142 | -2.9724 | 0.33493
ln({A}) | ± | 19 | 720 | 237.4 | 0.3 | 154.8 | 0.5 | 0.29875 | 0.022438 | 0.065787 | 0.013406 | -2.7213 | 0.20378 | 5.0421 | 0.00323 | 0.036184 | 0.019125 | -3.3191 | 0.52854
27.7 | 8.4 | 20 | 760 | 250.3 | 0.3 | 166.8 | 0.5 | 0.33375 | 0.024188 | 0.04365 | 0.016145 | -3.1316 | 0.36988 | 5.1168 | 0.0029976 | 0.012438 | 0.022172 | -4.387 | 1.7827
|  | 21 | 800 | 264.1 | 0.3 | 179.4 | 0.5 | 0.3425 | 0.024625 | 0.037733 | 0.016868 | -3.2772 | 0.44704 | 5.1896 | 0.0027871 | 0.0047995 | 0.023225 | -5.3392 | 4.839
|  | 22 | 840 | 277.7 | 0.3 | 192.3 | 0.5 | 0.32375 | 0.023687 | 0.050225 | 0.015338 | -2.9912 | 0.30538 | 5.2591 | 0.0026001 | 0.015596 | 0.02202 | -4.1608 | 1.4119
|  | 23 | 880 | 290 | 0.3 | 204 | 0.5 | 0.33125 | 0.024062 | 0.045312 | 0.015941 | -3.0942 | 0.35181 | 5.3181 | 0.002451 | 0.0091495 | 0.022918 | -4.6941 | 2.5049
|  | 24 | 920 | 304.2 | 0.3 | 217.3 | 0.5 | 0.34375 | 0.024688 | 0.036875 | 0.016973 | -3.3002 | 0.46028 | 5.3813 | 0.002301 | -0.0010587 | 0.024289
|  | 25 | 960 | 317.5 | 0.3 | 230.1 | 0.5 | 0.33 | 0.024 | 0.046139 | 0.01584 | -3.0761 | 0.34331 | 5.4385 | 0.002173 | 0.0065468 | 0.023475 | -5.0288 | 3.5857
|  | 26 | 1000 | 330.6 | 0.3 | 242.7 | 0.5 | 0.335 | 0.02425 | 0.042814 | 0.016248 | -3.1509 | 0.37949 | 5.4918 | 0.0020602 | 0.0015882 | 0.024196 | -6.4451 | 15.2343
|  | 27 | 1040 | 344.3 | 0.3 | 256.1 | 0.5 | 0.3325 | 0.024125 | 0.044483 | 0.016043 | -3.1127 | 0.36066 | 5.5456 | 0.0019524 | 0.0015486 | 0.024319 | -6.4704 | 15.704
|  | 28 | 1080 | 357.2 | 0.3 | 268.9 | 0.5 | 0.33625 | 0.024312 | 0.041975 | 0.01635 | -3.1707 | 0.38952 | 5.5943 | 0.0018594 | -0.0025678 | 0.024935
|  | 29 | 1120 | 371.2 | 0.3 | 282.5 | 0.5 | 0.3375 | 0.024375 | 0.041133 | 0.016453 | -3.1909 | 0.4 | 5.6437 | 0.0017699 | -0.0051558 | 0.025373
|  | 30 | 1160 | 384.2 | 0.3

## EpM3
Étude de l'énergie potentielle magnétique
∆t (ms) | ± | n | t (ms) | L (mm) | ± | r (mm) | ± | v (m/s) | ± | v02-v2 | ± | ln({v02-v2}) | ± | ln({r}) | ± | v02-v2-CL | ± | ln({v02-v2-CL}) | ±
60 | 2
|  | 0 | -60 | -16.5 | 0.3
Mp (g) | ± | 1 | 0 | 0 | 0.3 | 285.8 | 0.5 | 0.29167 | 0.014722 | 0 | 0.008588 |  |  | 5.6553 | 0.0017495 | 0 | 0.0086091
630 | 1 | 2 | 60 | 18.5 | 0.3 | 267.7 | 0.5 | 0.29833 | 0.014944 | -0.0039333 | 0.0089169 |  |  | 5.5899 | 0.0018678 | -0.0052394 | 0.0090865
|  | 3 | 120 | 35.8 | 0.3 | 250.1 | 0.5 | 0.28667 | 0.014556 | 0.0028917 | 0.0083452 | -5.8459 | 2.8859 | 5.5219 | 0.0019992 | 0.00036419 | 0.0086537 | -7.9178 | 23.7618
Ma (g) | ± | 4 | 180 | 52.9 | 0.3 | 233.1 | 0.5 | 0.28583 | 0.014528 | 0.0033688 | 0.008305 | -5.6932 | 2.4653 | 5.4515 | 0.002145 | -0.00036599 | 0.0087509
680 | 5 | 5 | 240 | 70.1 | 0.3 | 216.5 | 0.5 | 0.28333 | 0.014444 | 0.0047917 | 0.0081852 | -5.3409 | 1.7082 | 5.3776 | 0.0023095 | -0.00015739 | 0.0087691
|  | 6 | 300 | 86.9 | 0.3 | 200 | 0.5 | 0.27333 | 0.014111 | 0.010358 | 0.0077141 | -4.57 | 0.74472 | 5.2983 | 0.0025 | 0.0042232 | 0.0084328 | -5.4672 | 1.9968
f (N) | ± | 7 | 360 | 102.9 | 0.3 | 184.1 | 0.5 | 0.26583 | 0.013861 | 0.014402 | 0.0073695 | -4.2404 | 0.5117 | 5.2155 | 0.0027159 | 0.0071373 | 0.0082166 | -4.9424 | 1.1512
0.046243 | 0.0054695 | 8 | 420 | 118.8 | 0.3 | 168.9 | 0.5 | 0.25333 | 0.013444 | 0.020892 | 0.0068119 | -3.8684 | 0.32606 | 5.1293 | 0.0029603 | 0.012504 | 0.0077866 | -4.3817 | 0.62271
|  | 9 | 480 | 133.3 | 0.3 | 155 | 0.5 | 0.2175 | 0.01225 | 0.037763 | 0.0053288 | -3.2764 | 0.14111 | 5.0434 | 0.0032258 | 0.028352 | 0.0064199 | -3.5631 | 0.22643
C | ± | 10 | 540 | 144.9 | 0.3 | 143.8 | 0.5 | 0.1725 | 0.01075 | 0.055313 | 0.0037087 | -2.8947 | 0.06705 | 4.9684 | 0.0034771 | 0.045083 | 0.004893 | -3.0992 | 0.10853
7.06e-05 | 8.027e-06 | 11 | 600 | 154 | 0.3 | 136.4 | 0.5 | 0.105 | 0.0085 | 0.074044 | 0.001785 | -2.6031 | 0.024107 | 4.9156 | 0.0036657 | 0.063172 | 0.0030423 | -2.7619 | 0.04816
|  | 12 | 660 | 157.5 | 0.3 | 135.9 | 0.5 | 0.083333 | 0.0077778 | 0.078125 | 0.0012963 | -2.5494 | 0.016593 | 4.9119 | 0.0036792 | 0.067006 | 0.0025817 | -2.703 | 0.03853
d (mm) | ± | 13 | 720 | 164 | 0.3 | 140.6 | 0.5 | 0.1425 | 0.00975 | 0.064763 | 0.0027787 | -2.737 | 0.042906 | 4.9459 | 0.0035562 | 0.053185 | 0.0041164 | -2.934 | 0.077397
129 | 1 | 14 | 780 | 174.6 | 0.3 | 151.1 | 0.5 | 0.1975 | 0.011583 | 0.046063 | 0.0045754 | -3.0777 | 0.099329 | 5.0179 | 0.0033091 | 0.033736 | 0.0059981 | -3.3892 | 0.17779
|  | 15 | 840 | 187.7 | 0.3 | 164 | 0.5 | 0.22583 | 0.012528 | 0.034069 | 0.0056584 | -3.3794 | 0.16609 | 5.0999 | 0.0030488 | 0.020817 | 0.0071862 | -3.872 | 0.34521
n | ± | 16 | 900 | 201.7 | 0.3 | 178 | 0.5 | 0.24583 | 0.013194 | 0.024635 | 0.0064873 | -3.7036 | 0.26333 | 5.1818 | 0.002809 | 0.010395 | 0.0081275 | -4.5664 | 0.78184
7.2 | 1 | 17 | 960 | 217.2 | 0.3 | 193.5 | 0.5 | 0.25917 | 0.013639 | 0.017902 | 0.0070695 | -4.0228 | 0.3949 | 5.2653 | 0.002584 | 0.0025678 | 0.0088341 | -5.9647 | 3.4404
|  | 18 | 1020 | 232.8 | 0.3 | 208.9 | 0.5 | 0.26167 | 0.013722 | 0.0166 | 0.0071813 | -4.0984 | 0.43261 | 5.3419 | 0.0023935 | 0.00016432 | 0.0090712 | -8.7137 | 55.2042
ln({A}) | ± | 19 | 1080 | 248.6 | 0.3 | 224.5 | 0.5 | 0.26583 | 0.013861 | 0.014402 | 0.0073695 | -4.2404 | 0.5117 | 5.4139 | 0.0022272 | -0.0031491 | 0.0093862
32.6 | 5 | 20 | 1140 | 264.7 | 0.3 | 240.5 | 0.5 | 0.25917 | 0.013639 | 0.017902 | 0.0070695 | -4.0228 | 0.3949 | 5.4827 | 0.002079 | -0.00078574 | 0.0092154
|  | 21 | 1200 | 279.7 | 0.3 | 255.5 | 0.5 | 0.25917 | 0.013639 | 0.017902 | 0.0070695 | -4.0228 | 0.3949 | 5.5432 | 0.0019569 | -0.0018447 | 0.0093358
|  | 22 | 1260 | 295.8 | 0.3 | 271.8 | 0.5 | 0.26 | 0.013667 | 0.017469 | 0.0071067 | -4.0473 | 0.40681 | 5.6051 | 0.0018396 | -0.003414 | 0.0095022
|  | 23 | 1320 | 310.9 | 0.3 | 286.7 | 0.5 | 0.25667 | 0.013556 | 0.019192 | 0.0069585 | -3.9533 | 0.36258 | 5.6584 | 0.001744 | -0.0027579 | 0.0094753
|  | 24 | 1380 | 326.6 | 0.3 | 302.2 | 0.5 | 0.2475 | 0.01325 | 0.023813 | 0.0065588 | -3.7375 | 0.27543 | 5.7111 | 0.0016545 | 0.00075523 | 0.0092015 | -7.1885 | 12.1837
|  | 25 | 1440 | 340.6 | 0.3 | 316.3 | 0.5 | 0.24167 | 0.013056 | 0.026667 | 0.0063102 | -3.6243 | 0.23663 | 5.7567 | 0.0015808 | 0.0026203 | 0.0090654 | -5.9445 | 3.4597
|  | 26 | 1500 | 355.6 | 0.3 | 331.1 | 0.5 | 0.24 | 0.013 | 0.027469 | 0.00624 | -3.5947 | 0.22716 | 5.8024 | 0.0015101 | 0.0023641 | 0.0091156 | -6.0474 | 3.8559
|  | 27 | 1560 | 369.4 | 0.3 | 345 | 0.5 | 0.235 | 0.012833 | 0.029844 | 0.0060317 | -3.5118 | 0.2021 | 5.8435 | 0.0014493 | 0.0037648 | 0.009018 | -5.5821 | 2.3953
|  | 28 | 1620 | 383.8 | 0.3

## EpM4
Étude de l'énergie potentielle magnétique
∆t (ms) | ± | n | t (ms) | L (mm) | ± | r (mm) | ± | v (m/s) | ± | v02-v2 | ± | ln({v02-v2}) | ± | ln({r}) | ± | v02-v2-CL | ± | ln({v02-v2-CL}) | ±
40 | 2
|  | 0 | -40 | -15.5 | 0.3
Mp (g) | ± | 1 | 0 | 0 | 0.3 | 356.5 | 0.5 | 0.38625 | 0.026813 | 0 | 0.020713 |  |  | 5.8763 | 0.0014025 | 0 | 0.02072
630 | 1 | 2 | 40 | 15.4 | 0.3 | 341.5 | 0.5 | 0.3825 | 0.026625 | 0.0028828 | 0.020368 | -5.849 | 7.0654 | 5.8333 | 0.0014641 | 0.0024917 | 0.020528 | -5.9948 | 8.2389
|  | 3 | 80 | 30.6 | 0.3 | 326.6 | 0.5 | 0.385 | 0.02675 | 0.00096406 | 0.020598 | -6.9444 | 21.3653 | 5.7887 | 0.0015309 | 0.00018682 | 0.020908 | -8.5854 | 111.916
Ma (g) | ± | 4 | 120 | 46.2 | 0.3 | 311.6 | 0.5 | 0.3825 | 0.026625 | 0.0028828 | 0.020368 | -5.849 | 7.0654 | 5.7417 | 0.0016046 | 0.0017093 | 0.020834 | -6.3717 | 12.1882
680 | 5 | 5 | 160 | 61.2 | 0.3 | 297.1 | 0.5 | 0.3825 | 0.026625 | 0.0028828 | 0.020368 | -5.849 | 7.0654 | 5.6941 | 0.0016829 | 0.0013283 | 0.020982 | -6.6238 | 15.796
|  | 6 | 200 | 76.8 | 0.3 | 282.2 | 0.5 | 0.39 | 0.027 | -0.0029109 | 0.02106 |  |  | 5.6426 | 0.0017718 | -0.0048617 | 0.021829
f (N) | ± | 7 | 240 | 92.4 | 0.3 | 267.9 | 0.5 | 0.38625 | 0.026813 | 0 | 0.020713 |  |  | 5.5906 | 0.0018664 | -0.002347 | 0.021636
0.016637 | 0.0065684 | 8 | 280 | 107.7 | 0.3 | 253 | 0.5 | 0.3825 | 0.026625 | 0.0028828 | 0.020368 | -5.849 | 7.0654 | 5.5334 | 0.0019763 | 0.00014723 | 0.021443 | -8.8235 | 145.642
|  | 9 | 320 | 123 | 0.3 | 238.9 | 0.5 | 0.38625 | 0.026812 | 0 | 0.020713 |  |  | 5.476 | 0.0020929 | -0.0031242 | 0.021939
C | ± | 10 | 360 | 138.6 | 0.3 | 224.7 | 0.5 | 0.38125 | 0.026562 | 0.0038375 | 0.020254 | -5.5629 | 5.2779 | 5.4148 | 0.0022252 | 0.00031706 | 0.021635 | -8.0564 | 68.2372
2.54e-05 | 9.9118e-06 | 11 | 400 | 153.5 | 0.3 | 210.6 | 0.5 | 0.3775 | 0.026375 | 0.0066828 | 0.019913 | -5.0082 | 2.9798 | 5.35 | 0.0023742 | 0.0027839 | 0.021442 | -5.8839 | 7.7022
|  | 12 | 440 | 168.8 | 0.3 | 196.7 | 0.5 | 0.38625 | 0.026813 | 0 | 0.020713 |  |  | 5.2817 | 0.0025419 | -0.0042875 | 0.022393
d (mm) | ± | 13 | 480 | 184.4 | 0.3 | 183 | 0.5 | 0.37375 | 0.026187 | 0.0095 | 0.019575 | -4.6565 | 2.0605 | 5.2095 | 0.0027322 | 0.0048162 | 0.021411 | -5.3358 | 4.4455
129 | 1 | 14 | 520 | 198.7 | 0.3 | 170.4 | 0.5 | 0.3575 | 0.025375 | 0.021383 | 0.018143 | -3.8452 | 0.84849 | 5.1381 | 0.0029343 | 0.016336 | 0.02012 | -4.1144 | 1.2317
|  | 15 | 560 | 213 | 0.3 | 158.7 | 0.5 | 0.35 | 0.025 | 0.026689 | 0.0175 | -3.6235 | 0.6557 | 5.067 | 0.0031506 | 0.021279 | 0.019619 | -3.85 | 0.92199
n | ± | 16 | 600 | 226.7 | 0.3 | 147.7 | 0.5 | 0.33125 | 0.024062 | 0.039462 | 0.015941 | -3.2324 | 0.40396 | 4.9952 | 0.0033852 | 0.033704 | 0.018196 | -3.3901 | 0.53987
6.9 | 1.6 | 17 | 640 | 239.5 | 0.3 | 139 | 0.5 | 0.2975 | 0.022375 | 0.060683 | 0.013313 | -2.8021 | 0.21939 | 4.9345 | 0.0035971 | 0.0546 | 0.015695 | -2.9077 | 0.28745
|  | 18 | 680 | 250.5 | 0.3 | 133.1 | 0.5 | 0.2525 | 0.020125 | 0.085433 | 0.010163 | -2.46 | 0.11896 | 4.8911 | 0.0037566 | 0.07907 | 0.012654 | -2.5374 | 0.16003
ln({A}) | ± | 19 | 720 | 259.7 | 0.3 | 132.2 | 0.5 | 0.24 | 0.0195 | 0.091589 | 0.00936 | -2.3904 | 0.1022 | 4.8843 | 0.0037821 | 0.084993 | 0.011942 | -2.4652 | 0.1405
31.3 | 7.9 | 20 | 760 | 269.7 | 0.3 | 136.5 | 0.5 | 0.2675 | 0.020875 | 0.077633 | 0.011168 | -2.5558 | 0.14386 | 4.9163 | 0.003663 | 0.070782 | 0.013849 | -2.6481 | 0.19566
|  | 21 | 800 | 281.1 | 0.3 | 143.8 | 0.5 | 0.31125 | 0.023063 | 0.052312 | 0.014356 | -2.9505 | 0.27444 | 4.9684 | 0.0034771 | 0.045173 | 0.01715 | -3.0973 | 0.37966
|  | 22 | 840 | 294.6 | 0.3 | 154 | 0.5 | 0.3425 | 0.024625 | 0.031883 | 0.016868 | -3.4457 | 0.52907 | 5.037 | 0.0032468 | 0.0244 | 0.019796 | -3.7132 | 0.8113
|  | 23 | 880 | 308.5 | 0.3 | 165.9 | 0.5 | 0.35 | 0.025 | 0.026689 | 0.0175 | -3.6235 | 0.6557 | 5.1114 | 0.0030139 | 0.018853 | 0.020565 | -3.9711 | 1.0908
|  | 24 | 920 | 322.6 | 0.3 | 178 | 0.5 | 0.3625 | 0.025625 | 0.017783 | 0.018578 | -4.0295 | 1.0447 | 5.1818 | 0.002809 | 0.0095888 | 0.021783 | -4.6472 | 2.2717
|  | 25 | 960 | 337.5 | 0.3 | 191.1 | 0.5 | 0.37375 | 0.026187 | 0.0095 | 0.019575 | -4.6565 | 2.0605 | 5.2528 | 0.0026164 | 0.0009275 | 0.022928 | -6.983 | 24.7202
|  | 26 | 1000 | 352.5 | 0.3 | 205 | 0.5 | 0.37375 | 0.026187 | 0.0095 | 0.019575 | -4.6565 | 2.0605 | 5.323 | 0.002439 | 0.0005465 | 0.023077 | -7.512 | 42.2263
|  | 27 | 1040 | 367.4 | 0.3 | 218.7 | 0.5 | 0.375 | 0.02625 | 0.0085641 | 0.019688 | -4.7602 | 2.2989 | 5.3877 | 0.0022862 | -0.0007679 | 0.023337
|  | 28 | 1080 | 382.5 | 0.3 | 232.8 | 0.5 | 0.3775 | 0.026375 | 0.0066828 | 0.019913 | -5.0082 | 2.9798 | 5.4502 | 0.0021478 | -0.0030327 | 0.023712
|  | 29 | 1120 | 397.6 | 0.3 | 246.8 | 0.5 | 0.375 | 0.02625 | 0.0085641 | 0.019688 | -4.7602 | 2.2989 | 5.5086 | 0.0020259 | -0.001535 | 0.023636
|  | 30 | 1160 | 412.5 | 0.3 | 260.9 | 0.5 | 0.3725 | 0.026125 | 0.010433 | 0.019463 | -4.5628 | 1.8656 | 5.5641 | 0.0019164 | -4.4687e-05 | 0.023559
|  | 31 | 1200 | 427.4 | 0.3 | 275 | 0.5 | 0.375 | 0.02625 | 0.0085641 | 0.019688 | -4.7602 | 2.2989 | 5.6168 | 0.0018182 | -0.0022919 | 0.023931
|  | 32 | 1240 | 442.5 | 0.3 | 289.2 | 0.5 | 0.375 | 0.02625 | 0.0085641 | 0.019688 | -4.7602 | 2.2989 | 5.6671 | 0.0017289 | -0.0026754 | 0.024081
|  | 33 | 1280 | 457.4 | 0.3 | 303.9 | 0.5 | 0.3725 | 0.026125 | 0.010433 | 0.019463 | -4.5628 | 1.8656 | 5.7167 | 0.0016453 | -0.0011851 | 0.024004
|  | 34 | 1320 | 472.3 | 0.3 | 318 | 0.5 | 0.37 | 0.026 | 0.012289 | 0.01924 | -4.399 | 1.5656 | 5.7621 | 0.0015723 | 0.00029264 | 0.023929 | -8.1366 | 81.7685
|  | 35 | 1360 | 487 | 0.3 | 332.1 | 0.5 | 0.36875 | 0.025938 | 0.013212 | 0.019129 | -4.3266 | 1.4478 | 5.8054 | 0.0015056 | 0.0008427 | 0.023964 | -7.0789 | 28.4366
|  | 36 | 1400 | 501.8 | 0.3 | 346.7 | 0.5 | 0.37 | 0.026 | 0.012289 | 0.01924 | -4.399 | 1.5656 | 5.8485 | 0.0014422 | -0.00045666 | 0.024221
|  | 37 | 1440 | 516.6 | 0.3 | 361.1 | 0.5 | 0.37 | 0.026 | 0.012289 | 0.01924 | -4.399 | 1.5656 | 5.8892 | 0.0013847 | -0.00083258 | 0.024368
|  | 38 | 1480 | 531.4 | 0.3 | 375.4 | 0.5 | 0.37 | 0.026 | 0.012289 | 0.01924 | -4.399 | 1.5656 | 5.928 | 0.0013319 | -0.0012085 | 0.024515
|  | 39 | 1520 | 546.2 | 0.3 | 389.9 | 0.5 | 0.36375 | 0.025688 | 0.016875 | 0.018688 | -4.0819 | 1.1074 | 5.9659 | 0.0012824 | 0.0030015 | 0.024109 | -5.8086 | 8.0323
|  | 40 | 1560 | 560.5 | 0.3 | 403.9 | 0.5 | 0.3625 | 0.025625 | 0.017783 | 0.018578 | -4.0295 | 1.0447 | 6.0012 | 0.0012379 | 0.0035461 | 0.024141 | -5.6419 | 6.8078
|  | 41 | 1600 | 575.2 | 0.3 | 418.1 | 0.5 | 0.36375 | 0.025688 | 0.016875 | 0.018688 | -4.0819 | 1.1074 | 6.0357 | 0.0011959 | 0.0022649 | 0.024397 | -6.0902 | 10.7715
|  | 48 | 1880 | 589.6 | 0.3 | 432.1 | 0.5 | 0.36625 | 0.025812 | 0.01505 | 0.018908 | -4.1964 | 1.2563 | 6.0687 | 0.0011571 | 7.416e-05 | 0.024759 | -9.5093 | 333.8626
|  | 49 | 1920 | 604.5 | 0.3

## cumul
Étude de l'énergie potentielle magnétique
∆t (ms) | ± | ln({r}) | ± | ln({v02-v2-CL}) | ±
40 | 2
|  | 5.2257 | 0.0026882 | -5.2893 | 1.4018
Mp (g) | ± | 5.1619 | 0.0028653 | -4.6488 | 0.68173
630 | 1 | 5.1029 | 0.0030395 | -4.066 | 0.3328
|  | 5.0562 | 0.0031847 | -3.6725 | 0.18972
Ma (g) | ± | 5.0239 | 0.0032895 | -3.4667 | 0.1329
680 | 5 | 5.0173 | 0.0033113 | -3.4547 | 0.12661
|  | 5.037 | 0.0032468 | -3.53 | 0.13983
d (mm) | ± | 5.0689 | 0.0031447 | -3.6648 | 0.16926
129 | 1 | 5.115 | 0.003003 | -3.9897 | 0.26326
|  | 5.1648 | 0.0028571 | -4.4017 | 0.43366
n | ± | 5.2257 | 0.0026882 | -4.9072 | 0.75985
7.1 | 0.8 | 5.2832 | 0.0025381 | -5.1764 | 0.99806
ln({A}) | ± | 5.1066 | 0.0030285 | -4.0791 | 1.2279
32.3 | 4 | 5.0317 | 0.0032637 | -3.498 | 0.6366
|  | 4.9572 | 0.0035162 | -3.0386 | 0.35842
|  | 4.8956 | 0.0037397 | -2.7227 | 0.2282
|  | 4.8598 | 0.003876 | -2.4649 | 0.14717
|  | 4.876 | 0.0038139 | -2.4164 | 0.13434
|  | 4.9163 | 0.003663 | -2.6771 | 0.21507
|  | 4.9788 | 0.0034412 | -2.9724 | 0.33493
|  | 5.0421 | 0.00323 | -3.3191 | 0.52854
|  | 5.1168 | 0.0029976 | -4.387 | 1.7827
|  | 5.2155 | 0.0027159 | -4.9424 | 1.1512
|  | 5.1293 | 0.0029603 | -4.3817 | 0.62271
|  | 5.0434 | 0.0032258 | -3.5631 | 0.22643
|  | 4.9684 | 0.0034771 | -3.0992 | 0.10853
|  | 4.9156 | 0.0036657 | -2.7619 | 0.04816
|  | 4.9119 | 0.0036792 | -2.703 | 0.03853
|  | 4.9459 | 0.0035562 | -2.934 | 0.077397
|  | 5.0179 | 0.0033091 | -3.3892 | 0.17779
|  | 5.0999 | 0.0030488 | -3.872 | 0.34521
|  | 5.1818 | 0.002809 | -4.5664 | 0.78184
|  | 5.1381 | 0.0029343 | -4.1144 | 1.2317
|  | 5.067 | 0.0031506 | -3.85 | 0.92199
|  | 4.9952 | 0.0033852 | -3.3901 | 0.53987
|  | 4.9345 | 0.0035971 | -2.9077 | 0.28745
|  | 4.8911 | 0.0037566 | -2.5374 | 0.16003
|  | 4.8843 | 0.0037821 | -2.4652 | 0.1405
|  | 4.9163 | 0.003663 | -2.6481 | 0.19566
|  | 4.9684 | 0.0034771 | -3.0973 | 0.37966
|  | 5.037 | 0.0032468 | -3.7132 | 0.8113
|  | 5.1114 | 0.0030139 | -3.9711 | 1.0908
|  | 5.1818 | 0.002809 | -4.6472 | 2.2717