## ajustement
Oscilations forcées avec frottement turbulent
| w0 | a2 | ZAm | w
| 1 | 0.35 | 1 | 0.7
| a1 | b1 | a2 | b2 | a3 | b3 | E2
| 1.1346 | 0.99801 | 0.0001238 | -0.00017678 | -0.031764 | -0.0030262 | 0.065719
n | t | z•• | z• | 2a2 ¦z•¦ z• | z | zA | equa2
0 | 0 | -0.4161 | 0.69201 | 0.33521 | 1.1029 | 1 | 0.00048566
1 | 0.08976 | -0.44564 | 0.65335 | 0.29881 | 1.1633 | 0.99803 | 0.00034088
2 | 0.17952 | -0.47784 | 0.61193 | 0.26212 | 1.2201 | 0.99211 | 0.00015122
3 | 0.26928 | -0.5124 | 0.5675 | 0.22544 | 1.2731 | 0.98229 | 1.4762e-05
4 | 0.35904 | -0.54888 | 0.51988 | 0.18919 | 1.3219 | 0.96858 | 4.0426e-05
5 | 0.4488 | -0.5867 | 0.46892 | 0.15392 | 1.3663 | 0.95106 | 0.00030696
6 | 0.53856 | -0.62514 | 0.41454 | 0.12029 | 1.406 | 0.92978 | 0.00081998
7 | 0.62832 | -0.66337 | 0.35671 | 0.089067 | 1.4406 | 0.90483 | 0.0014821
8 | 0.71808 | -0.70049 | 0.29548 | 0.061118 | 1.4699 | 0.87631 | 0.0020927
9 | 0.80784 | -0.73553 | 0.23102 | 0.037358 | 1.4936 | 0.84433 | 0.0023935
10 | 0.8976 | -0.76755 | 0.16353 | 0.01872 | 1.5113 | 0.80902 | 0.0021654
11 | 0.98736 | -0.79557 | 0.093347 | 0.0060995 | 1.5229 | 0.77051 | 0.0013784
12 | 1.0771 | -0.8187 | 0.020858 | 0.00030455 | 1.528 | 0.72897 | 0.00037505
13 | 1.1669 | -0.83612 | -0.053455 | -0.0020002 | 1.5265 | 0.68455 | 1.5077e-05
14 | 1.2566 | -0.84711 | -0.12905 | -0.011657 | 1.5184 | 0.63742 | 0.0004917
15 | 1.3464 | -0.8511 | -0.20532 | -0.029509 | 1.5034 | 0.58779 | 0.0012227
16 | 1.4362 | -0.84767 | -0.28162 | -0.055515 | 1.4815 | 0.53583 | 0.0018055
17 | 1.5259 | -0.83658 | -0.35726 | -0.089345 | 1.4528 | 0.48175 | 0.0020379
18 | 1.6157 | -0.81777 | -0.43157 | -0.13037 | 1.4174 | 0.42578 | 0.0018911
19 | 1.7054 | -0.79136 | -0.50384 | -0.1777 | 1.3754 | 0.36812 | 0.0014616
20 | 1.7952 | -0.75766 | -0.57341 | -0.23016 | 1.327 | 0.30902 | 0.00091232
21 | 1.885 | -0.71716 | -0.63965 | -0.28641 | 1.2726 | 0.24869 | 0.0004127
22 | 1.9747 | -0.67051 | -0.70197 | -0.34494 | 1.2123 | 0.18738 | 9.0263e-05
23 | 2.0645 | -0.6185 | -0.75986 | -0.40417 | 1.1467 | 0.12533 | 1.7423e-06
24 | 2.1542 | -0.56204 | -0.81287 | -0.46253 | 1.0761 | 0.062791 | 0.00012773
25 | 2.244 | -0.50213 | -0.86065 | -0.51851 | 1.0009 | 6.1232e-17 | 0.00038892
26 | 2.3338 | -0.43982 | -0.90294 | -0.57071 | 0.92172 | -0.062791 | 0.00067684
27 | 2.4235 | -0.37619 | -0.93957 | -0.61795 | 0.83899 | -0.12533 | 0.00088908
28 | 2.5133 | -0.3123 | -0.97047 | -0.65927 | 0.75322 | -0.18738 | 0.00095871
29 | 2.603 | -0.2492 | -0.99566 | -0.69393 | 0.66494 | -0.24869 | 0.00087029
30 | 2.6928 | -0.18782 | -1.0153 | -0.72152 | 0.57465 | -0.30902 | 0.00065916
31 | 2.7826 | -0.12903 | -1.0295 | -0.74184 | 0.48285 | -0.36812 | 0.00039589
32 | 2.8723 | -0.07353 | -1.0385 | -0.75496 | 0.39 | -0.42578 | 0.00016166
33 | 2.9621 | -0.021909 | -1.0428 | -0.76116 | 0.29656 | -0.48175 | 2.2636e-05
34 | 3.0518 | 0.025425 | -1.0426 | -0.76088 | 0.20293 | -0.53583 | 1.0934e-05
35 | 3.1416 | 0.068234 | -1.0383 | -0.75471 | 0.10951 | -0.58779 | 0.00011723
36 | 3.2314 | 0.10645 | -1.0305 | -0.7433 | 0.01664 | -0.63742 | 0.00029635
37 | 3.3211 | 0.14019 | -1.0194 | -0.72737 | -0.075379 | -0.68455 | 0.00048336
38 | 3.4109 | 0.16971 | -1.0054 | -0.70762 | -0.16627 | -0.72897 | 0.00061464
39 | 3.5006 | 0.19543 | -0.98901 | -0.6847 | -0.2558 | -0.77051 | 0.00064753
40 | 3.5904 | 0.2179 | -0.97044 | -0.65923 | -0.34375 | -0.80902 | 0.00057272
41 | 3.6802 | 0.23774 | -0.94997 | -0.63172 | -0.42995 | -0.84433 | 0.00041608
42 | 3.7699 | 0.25568 | -0.92782 | -0.60259 | -0.51424 | -0.87631 | 0.00022968
43 | 3.8597 | 0.27248 | -0.90411 | -0.57219 | -0.59647 | -0.90483 | 7.4776e-05
44 | 3.9494 | 0.28889 | -0.87891 | -0.54074 | -0.6765 | -0.92978 | 2.0288e-06
45 | 4.0392 | 0.30567 | -0.85224 | -0.50841 | -0.75421 | -0.95106 | 3.4741e-05
46 | 4.129 | 0.3235 | -0.82401 | -0.47529 | -0.82945 | -0.96858 | 0.0001603
47 | 4.2187 | 0.34298 | -0.79411 | -0.44143 | -0.90208 | -0.98229 | 0.00033287 | w | a1 | b1 | a2 | b2 | a3 | b3
48 | 4.3085 | 0.36461 | -0.76237 | -0.40685 | -0.97195 | -0.99211 | 0.0004873 | 0.1 | 1.01 | 0.0061227 | -3.4435e-09 | 2.32e-08 | 6.0712e-05 | -0.0013301
49 | 4.3982 | 0.38875 | -0.72858 | -0.37158 | -1.0389 | -0.99803 | 0.00056099 | 0.2 | 1.0406 | 0.026781 | -3.9155e-06 | -4.875e-08 | 0.0018435 | -0.0076606
50 | 4.488 | 0.41562 | -0.6925 | -0.33569 | -1.1027 | -1 | 0.00051779 | 0.3 | 1.0922 | 0.068413 | 1.3096e-06 | 4.0641e-08 | 0.031663 | -0.015468
51 | 4.5777 | 0.44525 | -0.65389 | -0.2993 | -1.1631 | -0.99803 | 0.00036654 | 0.4 | 1.1757 | 0.15529 | 0.00028842 | 0.00010981 | 0.015214 | 0.032614
52 | 4.6675 | 0.47754 | -0.61249 | -0.2626 | -1.22 | -0.99211 | 0.00016713 | 0.5 | 1.2618 | 0.32472 | -1.9242e-05 | 0.00022532 | -0.0054884 | 0.030676
53 | 4.7573 | 0.5122 | -0.56809 | -0.22591 | -1.273 | -0.98229 | 1.9408e-05 | 0.6 | 1.2885 | 0.61949 | -4.6703e-05 | 5.9211e-05 | -0.023005 | 0.021519
54 | 4.847 | 0.54879 | -0.52048 | -0.18963 | -1.3219 | -0.96858 | 3.4526e-05 | 0.7 | 1.1346 | 0.99801 | 0.00012379 | -0.00017689 | -0.031764 | -0.0030262
55 | 4.9368 | 0.58672 | -0.46953 | -0.15432 | -1.3663 | -0.95106 | 0.00029346 | 0.75 | 0.97463 | 1.1653 | 0.00010704 | -0.00017662 | -0.026502 | -0.01693
56 | 5.0265 | 0.62526 | -0.41514 | -0.12064 | -1.4061 | -0.92978 | 0.00080355 | 0.8 | 0.7762 | 1.2892 | 3.3761e-05 | -5.9256e-05 | -0.015191 | -0.0263
57 | 5.1163 | 0.66359 | -0.35729 | -0.089358 | -1.4407 | -0.90483 | 0.0014681 | 0.85 | 0.55974 | 1.3608 | -6.1933e-05 | 0.00010303 | -0.0014981 | -0.02868
58 | 5.2061 | 0.70081 | -0.29604 | -0.061349 | -1.4701 | -0.87631 | 0.0020862 | 0.9 | 0.34379 | 1.3811 | -0.00013698 | 0.00020276 | 0.010562 | -0.024497
59 | 5.2958 | 0.73595 | -0.23154 | -0.037528 | -1.4938 | -0.84433 | 0.002397 | 0.925 | 0.24047 | 1.3741 | -0.00015322 | 0.00021156 | 0.015088 | -0.020658
60 | 5.3856 | 0.76806 | -0.16401 | -0.018831 | -1.5116 | -0.80902 | 0.0021783 | 0.95 | 0.14198 | 1.3573 | -0.00015184 | 0.00019514 | 0.01838 | -0.016147
61 | 5.4753 | 0.79616 | -0.09378 | -0.0061562 | -1.5232 | -0.77051 | 0.0013956 | 0.975 | 0.049274 | 1.3317 | -0.00013409 | 0.00016045 | 0.020405 | -0.011331
62 | 5.5651 | 0.81936 | -0.021236 | -0.00031566 | -1.5283 | -0.72897 | 0.00038726 | 1 | -0.036966 | 1.2987 | -0.00010395 | 0.00011599 | 0.021232 | -0.0065348
63 | 5.6549 | 0.83684 | 0.05314 | 0.0019767 | -1.5269 | -0.68455 | 1.2622e-05 | 1.025 | -0.11632 | 1.2596 | -6.6535e-05 | 6.9393e-05 | 0.020996 | -0.0020228
64 | 5.7446 | 0.84788 | 0.1288 | 0.011613 | -1.5188 | -0.63742 | 0.00047703 | 1.05 | -0.18855 | 1.2153 | -2.7347e-05 | 2.6676e-05 | 0.019879 | 0.0020083
65 | 5.8344 | 0.85191 | 0.20514 | 0.029458 | -1.5038 | -0.58779 | 0.0011987 | 1.075 | -0.25362 | 1.1671 | 9.0405e-06 | -8.4453e-06 | 0.018084 | 0.0054303
66 | 5.9241 | 0.8485 | 0.28151 | 0.055474 | -1.4819 | -0.53583 | 0.0017744 | 1.1 | -0.31157 | 1.1159 | 3.9584e-05 | -3.4411e-05 | 0.015813 | 0.0081761
67 | 6.0139 | 0.83743 | 0.35723 | 0.089332 | -1.4533 | -0.48175 | 0.002002 | 1.15 | -0.40692 | 1.0081 | 7.755e-05 | -6.006e-05 | 0.010584 | 0.011626
68 | 6.1037 | 0.81861 | 0.43161 | 0.1304 | -1.4178 | -0.42578 | 0.0018528 | 1.2 | -0.4767 | 0.8979 | 8.658e-05 | -5.9641e-05 | 0.0054218 | 0.012669
69 | 6.1934 | 0.79218 | 0.50396 | 0.17779 | -1.3758 | -0.36812 | 0.0014242 | 1.25 | -0.52383 | 0.79005 | 7.5785e-05 | -4.6191e-05 | 0.0010938 | 0.011958
70 | 6.2832 | 0.75846 | 0.57361 | 0.23032 | -1.3274 | -0.30902 | 0.00087942 | 1.3 | -0.55166 | 0.68795 | 5.5694e-05 | -2.9737e-05 | -0.0020751 | 0.010205
71 | 6.3729 | 0.71792 | 0.63992 | 0.28665 | -1.273 | -0.24869 | 0.00038826 | 1.4 | -0.56313 | 0.50923 | 1.4408e-05 | -5.8055e-06 | -0.0051019 | 0.0058431
72 | 6.4627 | 0.67122 | 0.7023 | 0.34526 | -1.2127 | -0.18738 | 7.793e-05 | 1.5 | -0.53667 | 0.36943 | -1.0982e-05 | 3.1278e-06 | -0.0052286 | 0.0023588
73 | 6.5525 | 0.61914 | 0.76025 | 0.40459 | -1.147 | -0.12533 | 4.2149e-06 | 1.6 | -0.49213 | 0.26627 | -2.0822e-05 | 4.3705e-06 | -0.0042293 | 0.00032401
74 | 6.6422 | 0.56261 | 0.81332 | 0.46304 | -1.0764 | -0.062791 | 0.00014616 | 1.7 | -0.44234 | 0.19279 | -2.1723e-05 | 3.355e-06 | -0.0030945 | -0.00062691
75 | 6.732 | 0.50261 | 0.86115 | 0.5191 | -1.0012 | -1.837e-16 | 0.00042252 | 1.8 | -0.39419 | 0.14126 | -1.8996e-05 | 2.1913e-06 | -0.0021721 | -0.00096562
76 | 6.8217 | 0.44021 | 0.90348 | 0.57139 | -0.92193 | 0.062791 | 0.00072282 | 1.9 | -0.35061 | 0.10514 | -1.5391e-05 | 1.3504e-06 | -0.0015066 | -0.0010114
77 | 6.9115 | 0.37648 | 0.94014 | 0.6187 | -0.83914 | 0.12533 | 0.00094295 | 2 | -0.31241 | 0.079604 | -1.203e-05 | 8.1056e-07 | -0.0010484 | -0.00093633
78 | 7.0013 | 0.3125 | 0.97106 | 0.66006 | -0.75332 | 0.18738 | 0.0010149
79 | 7.091 | 0.24929 | 0.99626 | 0.69477 | -0.66499 | 0.24869 | 0.00092313
80 | 7.1808 | 0.18781 | 1.0159 | 0.72238 | -0.57464 | 0.30902 | 0.00070363
81 | 7.2705 | 0.12891 | 1.0301 | 0.7427 | -0.48278 | 0.36812 | 0.0004285
82 | 7.3603 | 0.073305 | 1.0391 | 0.75581 | -0.38988 | 0.42578 | 0.00018095
83 | 7.4501 | 0.021584 | 1.0433 | 0.76197 | -0.29639 | 0.48175 | 2.9302e-05
84 | 7.5398 | -0.025846 | 1.0431 | 0.76164 | -0.20272 | 0.53583 | 7.5461e-06
85 | 7.6296 | -0.068743 | 1.0388 | 0.75541 | -0.10925 | 0.58779 | 0.00010763
86 | 7.7193 | -0.10704 | 1.0309 | 0.74393 | -0.016339 | 0.63742 | 0.00028488
87 | 7.8091 | -0.14085 | 1.0197 | 0.72791 | 0.075716 | 0.68455 | 0.00047398
88 | 7.8989 | -0.17043 | 1.0057 | 0.70806 | 0.16664 | 0.72897 | 0.0006102
89 | 7.9886 | -0.1962 | 0.98926 | 0.68504 | 0.25619 | 0.77051 | 0.0006493
90 | 8.0784 | -0.2187 | 0.97062 | 0.65947 | 0.34417 | 0.80902 | 0.00058021
91 | 8.1681 | -0.23857 | 0.95008 | 0.63185 | 0.43038 | 0.84433 | 0.00042723
92 | 8.2579 | -0.25653 | 0.92785 | 0.60263 | 0.51467 | 0.87631 | 0.00024129
93 | 8.3477 | -0.27332 | 0.90406 | 0.57213 | 0.5969 | 0.90483 | 8.3204e-05
94 | 8.4374 | -0.28972 | 0.87879 | 0.54059 | 0.67693 | 0.92978 | 3.9283e-06
95 | 8.5272 | -0.30647 | 0.85204 | 0.50818 | 0.75462 | 0.95106 | 2.7749e-05
96 | 8.6169 | -0.32426 | 0.82374 | 0.47499 | 0.82984 | 0.96858 | 0.00014356
97 | 8.7067 | -0.34369 | 0.79378 | 0.44106 | 0.90244 | 0.98229 | 0.00030727
98 | 8.7965 | -0.36525 | 0.76198 | 0.40643 | 0.97228 | 0.99211 | 0.00045542
99 | 8.8862 | -0.38932 | 0.72813 | 0.37113 | 1.0392 | 0.99803 | 0.00052672
100 | 8.976 | -0.4161 | 0.69201 | 0.33521 | 1.1029 | 1 | 0.00048566
Note on B111: Jean-Michel Laffaille: période T
• Pour résoudre l'équation différentielle non linéaire, dans le cas d'un frottement turbulent, on peut rechercher une solution en développement trigonométrique minimisant z•• + 2a2 |z•| z• + w02 (z - zA).
◊ remarque : il est peu utile de vérifier le fonctionnement pour le cas du frottement laminaire, puisque l'équation linéaire donne immédiatement la solution "exacte" (aux arrondis numériques près) avec une simple combinaison de cosinus et sinus à la fréquence fondamentale.

## m3a1Tt
Oscillations verticales forcées
(masse triple ; simulation de petit frottement turbulent)
| ZAm (cm) | 0.51 | ± | 0.01
| mp (g) | 176.9667 | me (g) | 20.4204
| b | 0.71013 | m’ (g) | 191.4677
| F0 (Hz) | 1.6136 | g’ (m.s-2) | 8.0126
| a/w0 | 0.036291 | k (N.m-1) | 19.68
| a (Hz) | 0.36793 | l (kg.s-1) | 0.14089
| Faff (Hz) | u = F/F0 | Zm (cm) | ± | z = Zm/ZAm | ± | zdec | zTh | c2
|  | 0 | [5 empty] | 1
|  | 0.1 |  |  | 1.0101 | 0.3 |  | 1.0101 | 7.8885e-09
|  | 0.2 |  |  | 1.0417 | 0.3 |  | 1.0415 | 1.5725e-07
|  | 0.3 |  |  | 1.0989 | 0.3 |  | 1.0986 | 1.0897e-06
|  | 0.4 |  |  | 1.1905 | 0.3 |  | 1.1898 | 5.6105e-06
|  | 0.5 |  |  | 1.3333 | 0.3 |  | 1.3318 | 2.6884e-05
|  | 0.6 |  |  | 1.5625 | 0.3 |  | 1.5589 | 0.00014306
|  | 0.7 |  |  | 1.9607 | 0.3 |  | 1.9511 | 0.0010134
|  | 0.75 |  |  | 2.2854 | 0.5 |  | 2.2682 | 0.0011798
|  | 0.8 |  |  | 2.7767 | 0.5 |  | 2.7423 | 0.0047131
|  | 0.85 |  |  | 3.5983 | 0.5 |  | 3.5177 | 0.025968
|  | 0.9 |  |  | 5.219 | 0.5 |  | 4.9772 | 0.2339
|  | 0.925 |  |  | 6.7424 | 0.75 |  | 6.2805 | 0.37921
|  | 0.95 |  |  | 9.1658 | 0.75 |  | 8.3739 | 1.1148
|  | 0.975 |  |  | 11.9579 | 0.75 |  | 11.5888 | 0.24213
|  | 1 |  |  | 12.9699 | 0.75 |  | 13.7775 | 1.1593
|  | 1.025 |  |  | 11.4128 | 0.75 |  | 11.1126 | 0.16022
|  | 1.05 |  |  | 8.5509 | 0.75 |  | 7.8291 | 0.92618
|  | 1.075 |  |  | 6.1961 | 0.75 |  | 5.7442 | 0.36313
|  | 1.1 |  |  | 4.7008 | 0.5 |  | 4.4511 | 0.24946
|  | 1.15 |  |  | 3.0919 | 0.5 |  | 3.0019 | 0.032427
|  | 1.2 |  |  | 2.2705 | 0.3 |  | 2.2295 | 0.018688
|  | 1.25 |  |  | 1.777 | 0.3 |  | 1.7551 | 0.0053304
|  | 1.3 |  |  | 1.4489 | 0.3 |  | 1.4359 | 0.0018875
|  | 1.4 |  |  | 1.0416 | 0.3 |  | 1.0359 | 0.00036121
|  | 1.5 |  |  | 0.79997 | 0.3 |  | 0.79698 | 9.9165e-05
|  | 1.6 |  |  | 0.64101 | 0.3 |  | 0.63926 | 3.4278e-05
|  | 1.7 |  |  | 0.52909 | 0.3 |  | 0.52798 | 1.3887e-05
|  | 1.8 |  |  | 0.44643 | 0.3 |  | 0.44567 | 6.3174e-06
|  | 1.9 |  |  | 0.38314 | 0.3 |  | 0.38261 | 3.141e-06
|  | 2 |  |  | 0.34 | 0.3 |  | 0.33294 | 0.00055322
[8 empty] | c2/NDL | 0.16968
|  | w | a1 | b1 | a2 | b2 | a3 | b3
|  | 0.1 | 1.0101 | 6.1189e-05 | -5.0924e-08 | -1.9276e-07 | -3.349e-08 | -1.3337e-05
|  | 0.2 | 1.0417 | 0.00026863 | -2.4624e-09 | -4.8902e-08 | 1.8998e-07 | -8.0595e-05
|  | 0.3 | 1.0989 | 0.00070961 | -3.6431e-08 | -9.7547e-09 | 9.7518e-06 | -0.00067951
|  | 0.4 | 1.1905 | 0.001604 | 1.1936e-07 | 3.3066e-08 | 3.955e-06 | 0.00061235
|  | 0.5 | 1.3333 | 0.0035209 | 1.1765e-07 | 1.2163e-07 | -8.1982e-07 | 0.00042238
|  | 0.6 | 1.5625 | 0.0081595 | -7.0053e-07 | 3.1839e-08 | -4.6561e-06 | 0.00046616
|  | 0.7 | 1.9606 | 0.021945 | -1.2681e-06 | -3.7552e-08 | -1.7802e-05 | 0.00065614
|  | 0.75 | 2.285 | 0.039895 | -1.87e-06 | -2.71e-08 | -3.8941e-05 | 0.0008585
|  | 0.8 | 2.7755 | 0.081407 | -4.209e-06 | -3.477e-08 | -9.8325e-05 | 0.0012279
|  | 0.85 | 3.5927 | 0.2 | -1.1056e-05 | 4.6503e-09 | -0.00031604 | 0.0019958
|  | 0.9 | 5.174 | 0.68413 | -3.9014e-05 | 3.7314e-07 | -0.0015512 | 0.0038734
|  | 0.925 | 6.5599 | 1.5581 | -7.2312e-05 | 1.2973e-06 | -0.0043532 | 0.0053693
|  | 0.95 | 8.1826 | 4.1301 | -4.2669e-05 | 1.5104e-06 | -0.012412 | 0.0024763
|  | 0.975 | 7.0368 | 9.6682 | 0.00011933 | -1.0165e-05 | -0.0073517 | -0.020034
|  | 1 | -0.044839 | 12.9699 | -0.00014301 | 1.8683e-05 | 0.02489 | -0.00073395
|  | 1.025 | -6.6295 | 9.2899 | 0.00011245 | -8.7786e-06 | -0.00478 | 0.018597
|  | 1.05 | -7.5057 | 4.0967 | -3.128e-05 | 1.0459e-06 | -0.010731 | -0.00049217
|  | 1.075 | -5.977 | 1.6333 | -5.3139e-05 | 8.648e-07 | -0.0041164 | -0.0038288
|  | 1.1 | -4.6411 | 0.74676 | -2.858e-05 | 2.0752e-07 | -0.0015308 | -0.00283
|  | 1.15 | -3.0832 | 0.23226 | -7.6739e-06 | -5.0363e-08 | -0.00032367 | -0.0013402
|  | 1.2 | -2.2683 | 0.10014 | -2.6563e-06 | -5.2113e-08 | -0.00010334 | -0.00073047
|  | 1.25 | -1.7762 | 0.052095 | -1.1423e-06 | -4.9266e-08 | -4.2245e-05 | -0.00044696
|  | 1.3 | -1.4486 | 0.030546 | -5.6393e-07 | -5.0164e-08 | -2.027e-05 | -0.00029609
|  | 1.4 | -1.0415 | 0.01316 | -2.0145e-07 | -4.9894e-08 | -6.3341e-06 | -0.00015178
|  | 1.5 | -0.79994 | 0.0068441 | -1.1522e-07 | -4.9378e-08 | -2.5604e-06 | -8.8903e-05
|  | 1.6 | -0.641 | 0.0040064 | -1.1285e-07 | -2.9967e-08 | -1.2013e-06 | -5.6735e-05
|  | 1.7 | -0.52909 | 0.0025434 | -6.2167e-08 | -9.1514e-10 | -6.2244e-07 | -3.8438e-05
|  | 1.8 | -0.44642 | 0.0017128 | -1.8755e-08 | 6.4412e-11 | -3.6001e-07 | -2.7247e-05
|  | 1.9 | -0.38314 | 0.0012064 | -4.262e-09 | 1.841e-11 | -2.206e-07 | -1.9998e-05
|  | 2 | -0.33333 | 0.00088025 | -1.4654e-09 | 5.6679e-12 | -1.411e-07 | -1.509e-05
Note on B6: Jean-Michel Laffaille: masse du pendule (trois blocs, tige et plaquette moyenne)
Note on B7: Jean-Michel Laffaille: proportion de l'eau déplacée participant aux oscillations
Note on B10: Jean-Michel Laffaille: plus b est faible, plus l'énergie cinétique de l'eau déplacée est perdue sous forme de frottement turbulent, donc plus la représentation par un frottement visqueux est approximative
Note on D6: Jean-Michel Laffaille: masse d'eau déplacée
Note on D7: Jean-Michel Laffaille: masse oscillante
Note on E9: Jean-Michel Laffaille: • Le décrochage correspond à la limite où la tension du ressort s'annule. Compte tenu de l'inertie non nulle du ressort, cette limite n'est pas exactement la même aux deux extrémités, mais l'écart est moindre que les incertitudes. On constate expérimentalement que le décrochage se manifeste essentiellement en haut du ressort.
Note on H13: Jean-Michel Laffaille: limite de décrochage
Note on J13: Jean-Michel Laffaille: on suppose que la principale cause d'incertitude vient de la mesure de l'amplitude
• L'utilisation d'une courbe théorique pour frottement laminaire, dans un ajustement de données simulées pour frottement turbulent, montre que la correspondance est tout à fait cohérente, compte tenu des incertitudes sur les mesures réelles.
◊ remarque : l'ajustement d'un développement trigonométrique donne par ailleurs un comportement quasi-identique à celui obtenu par résolution numérique dans un logiciel de calcul formel ; l'inconvénient est ici de ne pas voir le régime transitoire, mais l'avantage est de percevoir plus aisément la déformation et le déphasage.
• On constate que pour les frottements faibles, l'ajustement donne de très bons résultats avec une simple combinaison de cosinus et sinus à la fréquence fondamentale ; ceci signifie que le signal est très peu déformé.
• La prise en compte des harmoniques 2 et 3 donne un ajustement "parfait".

## m3a2Tt
Oscillations verticales forcées
(masse triple ; simulation de frottement turbulent moyen)
| ZAm (cm) | 1 | ± | 0.01
| mp (g) | 179.2 | me (g) | 20.4204
| b | 0.61354 | m’ (g) | 191.7287
| F0 (Hz) | 1.6125 | g’ (m.s-2) | 8.1158
| a/w0 | 0.1391 | k (N.m-1) | 19.68
| a (Hz) | 1.4093 | l (kg.s-1) | 0.5404
| Faff (Hz) | u = F/F0 | Zm (cm) | ± | z = Zm/ZAm | ± | zdec | zTh | c2
|  | 0 | [5 empty] | 1
|  | 0.1 |  |  | 1.0101 | 0.15 |  | 1.0097 | 7.0366e-06
|  | 0.2 |  |  | 1.0417 | 0.15 |  | 1.0399 | 0.00013305
|  | 0.3 |  |  | 1.0987 | 0.15 |  | 1.0943 | 0.00085613
|  | 0.4 |  |  | 1.1906 | 0.15 |  | 1.1802 | 0.0048008
|  | 0.5 |  |  | 1.3328 | 0.15 |  | 1.311 | 0.021185
|  | 0.6 |  |  | 1.5591 | 0.15 |  | 1.5119 | 0.098989
|  | 0.7 |  |  | 1.9394 | 0.15 |  | 1.8318 | 0.51457
|  | 0.75 |  |  | 2.2261 | 0.15 |  | 2.0631 | 1.1802
|  | 0.8 |  |  | 2.5956 | 0.15 |  | 2.3627 | 2.4108
|  | 0.85 |  |  | 3.0141 | 0.15 |  | 2.7428 | 3.2701
|  | 0.9 |  |  | 3.361 | 0.15 |  | 3.1816 | 1.4317
|  | 0.925 |  |  | 3.4647 | 0.15 |  | 3.389 | 0.25432
|  | 0.95 |  |  | 3.5102 | 0.15 |  | 3.5498 | 0.069701
|  | 0.975 |  |  | 3.4979 | 0.15 |  | 3.6271 | 0.74128
|  | 1 |  |  | 3.4324 | 0.15 |  | 3.5945 | 1.1681
|  | 1.025 |  |  | 3.3207 | 0.15 |  | 3.4528 | 0.77542
|  | 1.05 |  |  | 3.1714 | 0.15 |  | 3.2302 | 0.15406
|  | 1.075 |  |  | 2.9931 | 0.15 |  | 2.9662 | 0.032254
|  | 1.1 |  |  | 2.7952 | 0.15 |  | 2.6943 | 0.45181
|  | 1.15 |  |  | 2.3774 | 0.15 |  | 2.2013 | 1.3778
|  | 1.2 |  |  | 1.984 | 0.15 |  | 1.8106 | 1.3371
|  | 1.25 |  |  | 1.6531 | 0.15 |  | 1.5121 | 0.8827
|  | 1.3 |  |  | 1.3905 | 0.15 |  | 1.2836 | 0.50756
|  | 1.4 |  |  | 1.025 | 0.15 |  | 0.96525 | 0.15882
|  | 1.5 |  |  | 0.79394 | 0.15 |  | 0.75883 | 0.054796
|  | 1.6 |  |  | 0.6384 | 0.15 |  | 0.61642 | 0.021459
|  | 1.7 |  |  | 0.52781 | 0.15 |  | 0.51327 | 0.0093853
|  | 1.8 |  |  | 0.44573 | 0.15 |  | 0.43567 | 0.004493
|  | 1.9 |  |  | 0.38274 | 0.15 |  | 0.37552 | 0.0023152
|  | 2 |  |  | 0.33308 | 0.15 |  | 0.32774 | 0.0012673
[8 empty] | c2/NDL | 0.58407
|  | w | a1 | b1 | a2 | b2 | a3 | b3
|  | 0.1 | 1.0101 | 0.00087476 | -3.4019e-08 | -9.0266e-08 | 1.2054e-06 | -0.00019039
|  | 0.2 | 1.0416 | 0.0038374 | -9.7245e-08 | 1.1125e-08 | 3.8983e-05 | -0.0011501
|  | 0.3 | 1.0987 | 0.010118 | -4.3387e-06 | -7.3768e-08 | 0.0019515 | -0.0092396
|  | 0.4 | 1.1903 | 0.022897 | 2.2632e-05 | 6.1415e-07 | 0.00078806 | 0.0085477
|  | 0.5 | 1.3319 | 0.050222 | 1.6171e-06 | 1.3604e-05 | -0.00012861 | 0.0059866
|  | 0.6 | 1.5548 | 0.11577 | -8.9893e-05 | 7.1466e-06 | -0.00090529 | 0.0065303
|  | 0.7 | 1.9155 | 0.30325 | -0.0001235 | 1.0851e-05 | -0.0033534 | 0.008478
|  | 0.75 | 2.1629 | 0.5264 | -0.00014196 | 1.5585e-05 | -0.0066332 | 0.0094707
|  | 0.8 | 2.4157 | 0.94952 | -0.00010272 | 1.5096e-05 | -0.012821 | 0.0081946
|  | 0.85 | 2.5031 | 1.6791 | 6.3462e-05 | -1.3797e-05 | -0.019859 | -0.0012568
|  | 0.9 | 2.1157 | 2.6116 | 0.00013895 | -4.93e-05 | -0.014084 | -0.019675
|  | 0.925 | 1.6957 | 3.0213 | 4.9281e-05 | -2.165e-05 | -0.0029893 | -0.025327
|  | 0.95 | 1.1592 | 3.3133 | -7.3734e-05 | 3.6337e-05 | 0.010214 | -0.023859
|  | 0.975 | 0.55983 | 3.4528 | -0.00015059 | 7.6361e-05 | 0.020546 | -0.015211
|  | 1 | -0.043629 | 3.4321 | -0.00013513 | 6.4778e-05 | 0.024328 | -0.0027322
|  | 1.025 | -0.5989 | 3.2663 | -4.8357e-05 | 2.0603e-05 | 0.021041 | 0.0088973
|  | 1.05 | -1.0671 | 2.9864 | 4.603e-05 | -1.7024e-05 | 0.013055 | 0.016165
|  | 1.075 | -1.425 | 2.6321 | 9.7582e-05 | -3.0368e-05 | 0.0039013 | 0.018024
|  | 1.1 | -1.6659 | 2.2445 | 9.7272e-05 | -2.5057e-05 | -0.0035353 | 0.015627
|  | 1.15 | -1.8372 | 1.5088 | 2.4117e-05 | -4.1867e-06 | -0.0095602 | 0.0064505
|  | 1.2 | -1.7393 | 0.95455 | -2.9741e-05 | 3.3152e-06 | -0.0080099 | 0.00015261
|  | 1.25 | -1.5407 | 0.599 | -4.125e-05 | 3.0872e-06 | -0.0051311 | -0.0020945
|  | 1.3 | -1.336 | 0.38559 | -3.4702e-05 | 1.7987e-06 | -0.0030664 | -0.0024156
|  | 1.4 | -1.0093 | 0.17915 | -1.775e-05 | 4.452e-07 | -0.0011386 | -0.0017665
|  | 1.5 | -0.78817 | 0.09557 | -8.7065e-06 | 1.2078e-07 | -0.00048414 | -0.0011536
|  | 1.6 | -0.63589 | 0.056533 | -4.5138e-06 | -4.906e-09 | -0.00023322 | -0.00076914
|  | 1.7 | -0.52657 | 0.036068 | -2.503e-06 | -3.979e-08 | -0.00012381 | -0.00053231
|  | 1.8 | -0.44506 | 0.024354 | -1.4671e-06 | -4.9612e-08 | -7.0843e-05 | -0.00038156
|  | 1.9 | -0.38235 | 0.01718 | -9.0613e-07 | -4.9927e-08 | -4.3012e-05 | -0.00028185
|  | 2 | -0.33285 | 0.012547 | -5.8534e-07 | -5.0034e-08 | -2.7385e-05 | -0.00021353
Note on B6: Jean-Michel Laffaille: masse du pendule (trois blocs, tige et plaquette moyenne)
Note on B7: Jean-Michel Laffaille: proportion de l'eau déplacée participant aux oscillations
Note on B10: Jean-Michel Laffaille: plus b est faible, plus l'énergie cinétique de l'eau déplacée est perdue sous forme de frottement turbulent, donc plus la représentation par un frottement visqueux est approximative
Note on D6: Jean-Michel Laffaille: masse d'eau déplacée
Note on D7: Jean-Michel Laffaille: masse oscillante
Note on E9: Jean-Michel Laffaille: • Le décrochage correspond à la limite où la tension du ressort s'annule. Compte tenu de l'inertie non nulle du ressort, cette limite n'est pas exactement la même aux deux extrémités, mais l'écart est moindre que les incertitudes. On constate expérimentalement que le décrochage se manifeste essentiellement en haut du ressort.
Note on H13: Jean-Michel Laffaille: limite de décrochage
Note on J13: Jean-Michel Laffaille: on suppose que la principale cause d'incertitude vient de la mesure de l'amplitude
• On constate que pour les frottements moyens, l'ajustement donne d'assez bons résultats avec une simple combinaison de cosinus et sinus à la fréquence fondamentale ; ceci signifie que le signal est très peu déformé.
• La prise en compte des harmoniques 2 et 3 donne un ajustement "quasi-parfait".
• L'utilisation d'une courbe théorique pour frottement laminaire, dans un ajustement de données simulées pour frottement turbulent, montre que la correspondance est tout à fait cohérente, compte tenu des incertitudes sur les mesures réelles.
◊ remarque : l'ajustement d'un développement trigonométrique donne par ailleurs un comportement quasi-identique à celui obtenu par résolution numérique dans un logiciel de calcul formel ; l'inconvénient est ici de ne pas voir le régime transitoire, mais l'avantage est de percevoir plus aisément la déformation et le déphasage.

## m3a3Tt
Oscillations verticales forcées
(masse triple ; simulation de grand frottement turbulent)
| ZAm (cm) | 2 | ± | 0.01
| mp (g) | 182.1667 | me (g) | 24.1903
| b | 1 | m’ (g) | 206.3569
| F0 (Hz) | 1.5543 | g’ (m.s-2) | 7.5024
| a/w0 | 0.35217 | k (N.m-1) | 19.68
| a (Hz) | 3.4392 | l (kg.s-1) | 1.4194
| Faff (Hz) | u = F/F0 | Zm (cm) | ± | z = Zm/ZAm | ± | zdec | zTh | c2
|  | 0 | [5 empty] | 1
|  | 0.1 |  |  | 1.0101 | 0.12 |  | 1.0076 | 0.00043867
|  | 0.2 |  |  | 1.041 | 0.12 |  | 1.0306 | 0.007405
|  | 0.3 |  |  | 1.0943 | 0.12 |  | 1.0704 | 0.039734
|  | 0.4 |  |  | 1.1859 | 0.12 |  | 1.1287 | 0.22768
|  | 0.5 |  |  | 1.3029 | 0.12 |  | 1.2069 | 0.63997
|  | 0.6 |  |  | 1.4297 | 0.12 |  | 1.3039 | 1.0986
|  | 0.7 |  |  | 1.5111 | 0.12 |  | 1.4097 | 0.71289
|  | 0.75 |  |  | 1.5192 | 0.12 |  | 1.4579 | 0.26035
|  | 0.8 |  |  | 1.5048 | 0.12 |  | 1.4955 | 0.0059832
|  | 0.85 |  |  | 1.4714 | 0.12 |  | 1.5154 | 0.13484
|  | 0.9 |  |  | 1.4232 | 0.12 |  | 1.5111 | 0.53614
|  | 0.925 |  |  | 1.395 | 0.12 |  | 1.4985 | 0.74415
|  | 0.95 |  |  | 1.3647 | 0.12 |  | 1.4789 | 0.90573
|  | 0.975 |  |  | 1.3326 | 0.12 |  | 1.4524 | 0.99657
|  | 1 |  |  | 1.2993 | 0.12 |  | 1.4198 | 1.0084
|  | 1.025 |  |  | 1.2649 | 0.12 |  | 1.3818 | 0.9479
|  | 1.05 |  |  | 1.2299 | 0.12 |  | 1.3394 | 0.83261
|  | 1.075 |  |  | 1.1944 | 0.12 |  | 1.2937 | 0.68499
|  | 1.1 |  |  | 1.1586 | 0.12 |  | 1.2458 | 0.52728
|  | 1.15 |  |  | 1.0871 | 0.12 |  | 1.147 | 0.24904
|  | 1.2 |  |  | 1.0166 | 0.12 |  | 1.0495 | 0.074972
|  | 1.25 |  |  | 0.94793 | 0.12 |  | 0.95715 | 0.0058927
|  | 1.3 |  |  | 0.88182 | 0.12 |  | 0.87221 | 0.0064113
|  | 1.4 |  |  | 0.75923 | 0.12 |  | 0.72664 | 0.073767
|  | 1.5 |  |  | 0.65153 | 0.12 |  | 0.61099 | 0.11409
|  | 1.6 |  |  | 0.55954 | 0.12 |  | 0.51962 | 0.11067
|  | 1.7 |  |  | 0.48253 | 0.12 |  | 0.44695 | 0.0879
|  | 1.8 |  |  | 0.41874 | 0.12 |  | 0.38852 | 0.063418
|  | 1.9 |  |  | 0.36604 | 0.12 |  | 0.34094 | 0.043747
|  | 2 |  |  | 0.32239 | 0.12 |  | 0.30173 | 0.02965
[8 empty] | c2/NDL | 0.38521
|  | w | a1 | b1 | a2 | b2 | a3 | b3
|  | 0.1 | 1.01 | 0.0061227 | -3.4435e-09 | 2.32e-08 | 6.0712e-05 | -0.0013301
|  | 0.2 | 1.0406 | 0.026781 | -3.9155e-06 | -4.875e-08 | 0.0018435 | -0.0076606
|  | 0.3 | 1.0922 | 0.068413 | 1.3096e-06 | 4.0641e-08 | 0.031663 | -0.015468
|  | 0.4 | 1.1757 | 0.15529 | 0.00028842 | 0.00010981 | 0.015214 | 0.032614
|  | 0.5 | 1.2618 | 0.32472 | -1.9242e-05 | 0.00022532 | -0.0054884 | 0.030676
|  | 0.6 | 1.2885 | 0.61949 | -4.6703e-05 | 5.9211e-05 | -0.023005 | 0.021519
|  | 0.7 | 1.1346 | 0.99801 | 0.00012379 | -0.00017689 | -0.031764 | -0.0030262
|  | 0.75 | 0.97463 | 1.1653 | 0.00010704 | -0.00017662 | -0.026502 | -0.01693
|  | 0.8 | 0.7762 | 1.2892 | 3.3761e-05 | -5.9256e-05 | -0.015191 | -0.0263
|  | 0.85 | 0.55974 | 1.3608 | -6.1933e-05 | 0.00010303 | -0.0014981 | -0.02868
|  | 0.9 | 0.34379 | 1.3811 | -0.00013698 | 0.00020276 | 0.010562 | -0.024497
|  | 0.925 | 0.24047 | 1.3741 | -0.00015322 | 0.00021156 | 0.015088 | -0.020658
|  | 0.95 | 0.14198 | 1.3573 | -0.00015184 | 0.00019514 | 0.01838 | -0.016147
|  | 0.975 | 0.049274 | 1.3317 | -0.00013409 | 0.00016045 | 0.020405 | -0.011331
|  | 1 | -0.036966 | 1.2987 | -0.00010395 | 0.00011599 | 0.021232 | -0.0065348
|  | 1.025 | -0.11632 | 1.2596 | -6.6535e-05 | 6.9393e-05 | 0.020996 | -0.0020228
|  | 1.05 | -0.18855 | 1.2153 | -2.7347e-05 | 2.6676e-05 | 0.019879 | 0.0020083
|  | 1.075 | -0.25362 | 1.1671 | 9.0405e-06 | -8.4453e-06 | 0.018084 | 0.0054303
|  | 1.1 | -0.31157 | 1.1159 | 3.9584e-05 | -3.4411e-05 | 0.015813 | 0.0081761
|  | 1.15 | -0.40692 | 1.0081 | 7.755e-05 | -6.006e-05 | 0.010584 | 0.011626
|  | 1.2 | -0.4767 | 0.8979 | 8.658e-05 | -5.9641e-05 | 0.0054218 | 0.012669
|  | 1.25 | -0.52383 | 0.79005 | 7.5785e-05 | -4.6191e-05 | 0.0010938 | 0.011958
|  | 1.3 | -0.55166 | 0.68795 | 5.5694e-05 | -2.9737e-05 | -0.0020751 | 0.010205
|  | 1.4 | -0.56313 | 0.50923 | 1.4408e-05 | -5.8055e-06 | -0.0051019 | 0.0058431
|  | 1.5 | -0.53667 | 0.36943 | -1.0982e-05 | 3.1278e-06 | -0.0052286 | 0.0023588
|  | 1.6 | -0.49213 | 0.26627 | -2.0822e-05 | 4.3705e-06 | -0.0042293 | 0.00032401
|  | 1.7 | -0.44234 | 0.19279 | -2.1723e-05 | 3.355e-06 | -0.0030945 | -0.00062691
|  | 1.8 | -0.39419 | 0.14126 | -1.8996e-05 | 2.1913e-06 | -0.0021721 | -0.00096562
|  | 1.9 | -0.35061 | 0.10514 | -1.5391e-05 | 1.3504e-06 | -0.0015066 | -0.0010114
|  | 2 | -0.31241 | 0.079604 | -1.203e-05 | 8.1056e-07 | -0.0010484 | -0.00093633
Note on B6: Jean-Michel Laffaille: masse du pendule (trois blocs, tige et plaquette moyenne)
Note on B7: Jean-Michel Laffaille: proportion de l'eau déplacée participant aux oscillations
Note on B10: Jean-Michel Laffaille: plus b est faible, plus l'énergie cinétique de l'eau déplacée est perdue sous forme de frottement turbulent, donc plus la représentation par un frottement visqueux est approximative
Note on D6: Jean-Michel Laffaille: masse d'eau déplacée
Note on D7: Jean-Michel Laffaille: masse oscillante
Note on E9: Jean-Michel Laffaille: • Le décrochage correspond à la limite où la tension du ressort s'annule. Compte tenu de l'inertie non nulle du ressort, cette limite n'est pas exactement la même aux deux extrémités, mais l'écart est moindre que les incertitudes. On constate expérimentalement que le décrochage se manifeste essentiellement en haut du ressort.
Note on H13: Jean-Michel Laffaille: limite de décrochage
Note on J13: Jean-Michel Laffaille: on suppose que la principale cause d'incertitude vient de la mesure de l'amplitude
• On constate que pour les grands frottements, l'ajustement donne des résultats non déraisonnables avec une simple combinaison de cosinus et sinus à la fréquence fondamentale ; ceci signifie que le signal n'est que modérément déformé. Les termes correctifs, négligés dans la courbe ci-dessus, ne contribuent au plus que pour environ 1% (ce qui ne concerne que peu de points, surtout pour u ≈ 0,7).
• La prise en compte des harmoniques 2 et 3 donne un très bon ajustement.
• L'utilisation d'une courbe théorique pour frottement laminaire, dans un ajustement de données simulées pour frottement turbulent, montre que la correspondance est tout à fait cohérente, compte tenu des incertitudes sur les mesures réelles.
◊ remarque : l'ajustement d'un développement trigonométrique donne par ailleurs un comportement quasi-identique à celui obtenu par résolution numérique dans un logiciel de calcul formel ; l'inconvénient est ici de ne pas voir le régime transitoire, mais l'avantage est de percevoir plus aisément la déformation et le déphasage.