## m3a1L
Oscillations verticales forcées
(masse triple ; simulation de petit frottement laminaire)
| ZAm (cm) | 0.51 | ± | 0.01
| mp (g) | 176.9667 | me (g) | 20.4204
| b | 0.71013 | m’ (g) | 191.4677
| F0 (Hz) | 1.6136 | g’ (m.s-2) | 8.0126
| a/w0 | 0.038089 | k (N.m-1) | 19.68
| a (Hz) | 0.38615 | l (kg.s-1) | 0.14787
| Faff (Hz) | u = F/F0 | Zm (cm) | ± | z = Zm/ZAm | ± | zdec | zTh | c2
|  | 0 | [5 empty] | 1
|  | 0.1 |  |  | 1.01 | 0.3 |  | 1.0101 | 5.6182e-08
|  | 0.2 |  |  | 1.03 | 0.3 |  | 1.0415 | 0.0014785
|  | 0.3 |  |  | 1.1 | 0.3 |  | 1.0986 | 2.3209e-05
|  | 0.4 |  |  | 1.19 | 0.3 |  | 1.1897 | 1.0424e-06
|  | 0.5 |  |  | 1.33 | 0.3 |  | 1.3316 | 2.9061e-05
|  | 0.6 |  |  | 1.56 | 0.3 |  | 1.5585 | 2.3991e-05
|  | 0.7 |  |  | 1.94 | 0.3 |  | 1.9502 | 0.0011455
|  | 0.75 |  |  | 2.26 | 0.5 |  | 2.2665 | 0.00016745
|  | 0.8 |  |  | 2.73 | 0.5 |  | 2.7388 | 0.00031063
|  | 0.85 |  |  | 3.5 | 0.5 |  | 3.5093 | 0.00034863
|  | 0.9 |  |  | 4.94 | 0.5 |  | 4.9507 | 0.00045905
|  | 0.925 |  |  | 6.2 | 0.75 |  | 6.2246 | 0.0010763
|  | 0.95 |  |  | 8.21 | 0.75 |  | 8.2357 | 0.0011744
|  | 0.975 |  |  | 11.18 | 0.75 |  | 11.2124 | 0.0018638
|  | 1 |  |  | 13.16 | 0.75 |  | 13.1273 | 0.0019039
|  | 1.025 |  |  | 10.75 | 0.75 |  | 10.7461 | 2.7345e-05
|  | 1.05 |  |  | 7.68 | 0.75 |  | 7.6914 | 0.00023064
|  | 1.075 |  |  | 5.66 | 0.75 |  | 5.6865 | 0.0012468
|  | 1.1 |  |  | 4.42 | 0.5 |  | 4.4228 | 3.1467e-05
|  | 1.15 |  |  | 2.99 | 0.5 |  | 2.9923 | 2.1905e-05
|  | 1.2 |  |  | 2.21 | 0.3 |  | 2.2252 | 0.002571
|  | 1.25 |  |  | 1.75 | 0.3 |  | 1.7528 | 8.9611e-05
|  | 1.3 |  |  | 1.43 | 0.3 |  | 1.4346 | 0.00023261
|  | 1.4 |  |  | 1.03 | 0.3 |  | 1.0353 | 0.00031185
|  | 1.5 |  |  | 0.79 | 0.3 |  | 0.79668 | 0.00049555
|  | 1.6 |  |  | 0.64 | 0.3 |  | 0.63908 | 9.445e-06
|  | 1.7 |  |  | 0.53 | 0.3 |  | 0.52786 | 5.0749e-05
|  | 1.8 |  |  | 0.44 | 0.3 |  | 0.44559 | 0.00034776
|  | 1.9 |  |  | 0.38 | 0.3 |  | 0.38255 | 7.2477e-05
|  | 2 |  |  | 0.33 | 0.3 |  | 0.3329 | 9.3723e-05
[8 empty] | c2/NDL | 0.00054615
Note on B6: Jean-Michel Laffaille: masse du pendule (trois blocs, tige et plaquette moyenne)
Note on B7: Jean-Michel Laffaille: proportion de l'eau déplacée participant aux oscillations
Note on B10: Jean-Michel Laffaille: plus b est faible, plus l'énergie cinétique de l'eau déplacée est perdue sous forme de frottement turbulent, donc plus la représentation par un frottement visqueux est approximative
Note on D6: Jean-Michel Laffaille: masse d'eau déplacée
Note on D7: Jean-Michel Laffaille: masse oscillante
Note on E9: Jean-Michel Laffaille: • Le décrochage correspond à la limite où la tension du ressort s'annule. Compte tenu de l'inertie non nulle du ressort, cette limite n'est pas exactement la même aux deux extrémités, mais l'écart est moindre que les incertitudes. On constate expérimentalement que le décrochage se manifeste essentiellement en haut du ressort.
Note on H13: Jean-Michel Laffaille: limite de décrochage
Note on J13: Jean-Michel Laffaille: on suppose que la principale cause d'incertitude vient de la mesure de l'amplitude
• L'utilisation de données simulées pour frottement turbulent nécessite une vérification préalable de la méthode numérique. La simulation analogue d'un frottement laminaire montre que la correspondance semble parfaite.

## m3a2L
Oscillations verticales forcées
(masse triple ; simulation de frottement laminaire moyen)
| ZAm (cm) | 1 | ± | 0.01
| mp (g) | 179.2 | me (g) | 20.4204
| b | 0.61354 | m’ (g) | 191.7287
| F0 (Hz) | 1.6125 | g’ (m.s-2) | 8.1158
| a/w0 | 0.14056 | k (N.m-1) | 19.68
| a (Hz) | 1.4241 | l (kg.s-1) | 0.54608
| Faff (Hz) | u = F/F0 | Zm (cm) | ± | z = Zm/ZAm | ± | zdec | zTh | c2
|  | 0 | [5 empty] | 1
|  | 0.1 |  |  | 1.01 | 0.15 |  | 1.0097 | 4.1615e-06
|  | 0.2 |  |  | 1.04 | 0.15 |  | 1.0399 | 5.908e-07
|  | 0.3 |  |  | 1.09 | 0.15 |  | 1.0942 | 0.00078845
|  | 0.4 |  |  | 1.18 | 0.15 |  | 1.18 | 1.0991e-07
|  | 0.5 |  |  | 1.31 | 0.15 |  | 1.3105 | 1.1838e-05
|  | 0.6 |  |  | 1.51 | 0.15 |  | 1.5109 | 3.6518e-05
|  | 0.7 |  |  | 1.83 | 0.15 |  | 1.8293 | 2.0121e-05
|  | 0.75 |  |  | 2.05 | 0.15 |  | 2.0591 | 0.0036586
|  | 0.8 |  |  | 2.35 | 0.15 |  | 2.3558 | 0.0015188
|  | 0.85 |  |  | 2.72 | 0.15 |  | 2.7307 | 0.0050981
|  | 0.9 |  |  | 3.16 | 0.15 |  | 3.1605 | 9.3485e-06
|  | 0.925 |  |  | 3.36 | 0.15 |  | 3.3621 | 0.00020101
|  | 0.95 |  |  | 3.52 | 0.15 |  | 3.5173 | 0.00032487
|  | 0.975 |  |  | 3.6 | 0.15 |  | 3.5906 | 0.003961
|  | 1 |  |  | 3.56 | 0.15 |  | 3.5571 | 0.00036315
|  | 1.025 |  |  | 3.42 | 0.15 |  | 3.418 | 0.00017216
|  | 1.05 |  |  | 3.2 | 0.15 |  | 3.2003 | 3.9856e-06
|  | 1.075 |  |  | 2.94 | 0.15 |  | 2.9418 | 0.0001473
|  | 1.1 |  |  | 2.67 | 0.15 |  | 2.6752 | 0.0012095
|  | 1.15 |  |  | 2.19 | 0.15 |  | 2.1899 | 5.9659e-07
|  | 1.2 |  |  | 1.79 | 0.15 |  | 1.8036 | 0.0082432
|  | 1.25 |  |  | 1.5 | 0.15 |  | 1.5077 | 0.0026635
|  | 1.3 |  |  | 1.27 | 0.15 |  | 1.2807 | 0.0051105
|  | 1.4 |  |  | 0.96 | 0.15 |  | 0.96381 | 0.0006462
|  | 1.5 |  |  | 0.75 | 0.15 |  | 0.75803 | 0.0028647
|  | 1.6 |  |  | 0.61 | 0.15 |  | 0.61593 | 0.0015648
|  | 1.7 |  |  | 0.51 | 0.15 |  | 0.51296 | 0.00038821
|  | 1.8 |  |  | 0.43 | 0.15 |  | 0.43546 | 0.0013228
|  | 1.9 |  |  | 0.37 | 0.15 |  | 0.37536 | 0.0012778
|  | 2 |  |  | 0.32 | 0.15 |  | 0.32763 | 0.0025868
[8 empty] | c2/NDL | 0.0015241
Note on B6: Jean-Michel Laffaille: masse du pendule (trois blocs, tige et plaquette moyenne)
Note on B7: Jean-Michel Laffaille: proportion de l'eau déplacée participant aux oscillations
Note on B10: Jean-Michel Laffaille: plus b est faible, plus l'énergie cinétique de l'eau déplacée est perdue sous forme de frottement turbulent, donc plus la représentation par un frottement visqueux est approximative
Note on D6: Jean-Michel Laffaille: masse d'eau déplacée
Note on D7: Jean-Michel Laffaille: masse oscillante
Note on E9: Jean-Michel Laffaille: • Le décrochage correspond à la limite où la tension du ressort s'annule. Compte tenu de l'inertie non nulle du ressort, cette limite n'est pas exactement la même aux deux extrémités, mais l'écart est moindre que les incertitudes. On constate expérimentalement que le décrochage se manifeste essentiellement en haut du ressort.
Note on H13: Jean-Michel Laffaille: limite de décrochage
Note on J13: Jean-Michel Laffaille: on suppose que la principale cause d'incertitude vient de la mesure de l'amplitude
• L'utilisation de données simulées pour frottement turbulent nécessite une vérification préalable de la méthode numérique. La simulation analogue d'un frottement laminaire montre que la correspondance semble parfaite.

## m3a3L
Oscillations verticales forcées
(masse triple ; simulation de grand frottement laminaire)
| ZAm (cm) | 2 | ± | 0.01
| mp (g) | 182.1667 | me (g) | 24.1903
| b | 1 | m’ (g) | 206.3569
| F0 (Hz) | 1.5543 | g’ (m.s-2) | 7.5024
| a/w0 | 0.3516 | k (N.m-1) | 19.68
| a (Hz) | 3.4336 | l (kg.s-1) | 1.4171
| Faff (Hz) | u = F/F0 | Zm (cm) | ± | z = Zm/ZAm | ± | zdec | zTh | c2
|  | 0 | [5 empty] | 1
|  | 0.1 |  |  | 1.01 | 0.12 |  | 1.0076 | 0.00041261
|  | 0.2 |  |  | 1.03 | 0.12 |  | 1.0307 | 3.0719e-05
|  | 0.3 |  |  | 1.07 | 0.12 |  | 1.0705 | 1.8159e-05
|  | 0.4 |  |  | 1.13 | 0.12 |  | 1.1289 | 8.9099e-05
|  | 0.5 |  |  | 1.2 | 0.12 |  | 1.2073 | 0.0036547
|  | 0.6 |  |  | 1.3 | 0.12 |  | 1.3045 | 0.001422
|  | 0.65 |  |  | 1.36 | 0.12 |  | 1.3578 | 0.0003435
|  | 0.7 |  |  | 1.41 | 0.12 |  | 1.4108 | 4.7669e-05
|  | 0.75 |  |  | 1.45 | 0.12 |  | 1.4593 | 0.0060506
|  | 0.8 |  |  | 1.5 | 0.12 |  | 1.4973 | 0.00052376
|  | 0.85 |  |  | 1.52 | 0.12 |  | 1.5175 | 0.00044971
|  | 0.9 |  |  | 1.52 | 0.12 |  | 1.5133 | 0.0030753
|  | 0.95 |  |  | 1.48 | 0.12 |  | 1.4812 | 0.00010295
|  | 1 |  |  | 1.42 | 0.12 |  | 1.4221 | 0.00029604
|  | 1.1 |  |  | 1.25 | 0.12 |  | 1.2476 | 0.00039144
|  | 1.2 |  |  | 1.05 | 0.12 |  | 1.0508 | 4.2981e-05
|  | 1.3 |  |  | 0.87 | 0.12 |  | 0.87311 | 0.00066993
|  | 1.4 |  |  | 0.73 | 0.12 |  | 0.72724 | 0.00053001
|  | 1.5 |  |  | 0.61 | 0.12 |  | 0.61141 | 0.00013709
|  | 1.6 |  |  | 0.52 | 0.12 |  | 0.51991 | 5.6258e-07
|  | 1.7 |  |  | 0.44 | 0.12 |  | 0.44716 | 0.0035606
|  | 1.8 |  |  | 0.39 | 0.12 |  | 0.38867 | 0.0001232
|  | 1.9 |  |  | 0.34 | 0.12 |  | 0.34105 | 7.6885e-05
|  | 2 |  |  | 0.3 | 0.12 |  | 0.30181 | 0.00022842
[8 empty] | c2/NDL | 0.0009686
Note on B6: Jean-Michel Laffaille: masse du pendule (trois blocs, tige et plaquette moyenne)
Note on B7: Jean-Michel Laffaille: proportion de l'eau déplacée participant aux oscillations
Note on B10: Jean-Michel Laffaille: plus b est faible, plus l'énergie cinétique de l'eau déplacée est perdue sous forme de frottement turbulent, donc plus la représentation par un frottement visqueux est approximative
Note on D6: Jean-Michel Laffaille: masse d'eau déplacée
Note on D7: Jean-Michel Laffaille: masse oscillante
Note on E9: Jean-Michel Laffaille: • Le décrochage correspond à la limite où la tension du ressort s'annule. Compte tenu de l'inertie non nulle du ressort, cette limite n'est pas exactement la même aux deux extrémités, mais l'écart est moindre que les incertitudes. On constate expérimentalement que le décrochage se manifeste essentiellement en haut du ressort.
Note on H13: Jean-Michel Laffaille: limite de décrochage
Note on J13: Jean-Michel Laffaille: on suppose que la principale cause d'incertitude vient de la mesure de l'amplitude
• L'utilisation de données simulées pour frottement turbulent nécessite une vérification préalable de la méthode numérique. La simulation analogue d'un frottement laminaire montre que la correspondance semble parfaite.

## m3a1T
Oscillations verticales forcées
(masse triple ; simulation de petit frottement turbulent)
| ZAm (cm) | 0.51 | ± | 0.01
| mp (g) | 176.9667 | me (g) | 20.4204
| b | 0.71013 | m’ (g) | 191.4677
| F0 (Hz) | 1.6136 | g’ (m.s-2) | 8.0126
| a/w0 | 0.036455 | k (N.m-1) | 19.68
| a (Hz) | 0.36959 | l (kg.s-1) | 0.14153
| Faff (Hz) | u = F/F0 | Zm (cm) | ± | z = Zm/ZAm | ± | zdec | zTh | c2
|  | 0 | [5 empty] | 1
|  | 0.1 |  |  | 1.01 | 0.3 |  | 1.0101 | 6.0218e-08
|  | 0.2 |  |  | 1.01 | 0.3 |  | 1.0415 | 0.011058
|  | 0.3 |  |  | 1.1 | 0.3 |  | 1.0986 | 2.2285e-05
|  | 0.4 |  |  | 1.19 | 0.3 |  | 1.1898 | 6.4362e-07
|  | 0.5 |  |  | 1.33 | 0.3 |  | 1.3318 | 3.4458e-05
|  | 0.6 |  |  | 1.56 | 0.3 |  | 1.5589 | 1.4375e-05
|  | 0.7 |  |  | 1.96 | 0.3 |  | 1.951 | 0.00089218
|  | 0.75 |  |  | 2.29 | 0.5 |  | 2.2681 | 0.0019243
|  | 0.8 |  |  | 2.78 | 0.5 |  | 2.742 | 0.00577
|  | 0.85 |  |  | 3.6 | 0.5 |  | 3.517 | 0.027579
|  | 0.9 |  |  | 5.23 | 0.5 |  | 4.9748 | 0.26046
|  | 0.925 |  |  | 6.72 | 0.75 |  | 6.2755 | 0.35129
|  | 0.95 |  |  | 9.14 | 0.75 |  | 8.3613 | 1.078
|  | 0.975 |  |  | 11.92 | 0.75 |  | 11.5537 | 0.23857
|  | 1 |  |  | 12.9 | 0.75 |  | 13.7155 | 1.1822
|  | 1.025 |  |  | 11.4 | 0.75 |  | 11.0784 | 0.1839
|  | 1.05 |  |  | 8.53 | 0.75 |  | 7.8165 | 0.90493
|  | 1.075 |  |  | 6.17 | 0.75 |  | 5.7389 | 0.33032
|  | 1.1 |  |  | 4.68 | 0.5 |  | 4.4485 | 0.21433
|  | 1.15 |  |  | 3.09 | 0.5 |  | 3.001 | 0.031679
|  | 1.2 |  |  | 2.27 | 0.3 |  | 2.2291 | 0.0186
|  | 1.25 |  |  | 1.77 | 0.3 |  | 1.7549 | 0.0025359
|  | 1.3 |  |  | 1.45 | 0.3 |  | 1.4358 | 0.0022429
|  | 1.4 |  |  | 1.03 | 0.3 |  | 1.0358 | 0.00037737
|  | 1.5 |  |  | 0.8 | 0.3 |  | 0.79696 | 0.00010299
|  | 1.6 |  |  | 0.65 | 0.3 |  | 0.63924 | 0.0012862
|  | 1.7 |  |  | 0.54 | 0.3 |  | 0.52797 | 0.001609
|  | 1.8 |  |  | 0.45 | 0.3 |  | 0.44566 | 0.00020887
|  | 1.9 |  |  | 0.39 | 0.3 |  | 0.3826 | 0.00060791
|  | 2 |  |  | 0.34 | 0.3 |  | 0.33294 | 0.00055378
[8 empty] | c2/NDL | 0.16728
Note on B6: Jean-Michel Laffaille: masse du pendule (trois blocs, tige et plaquette moyenne)
Note on B7: Jean-Michel Laffaille: proportion de l'eau déplacée participant aux oscillations
Note on B10: Jean-Michel Laffaille: plus b est faible, plus l'énergie cinétique de l'eau déplacée est perdue sous forme de frottement turbulent, donc plus la représentation par un frottement visqueux est approximative
Note on D6: Jean-Michel Laffaille: masse d'eau déplacée
Note on D7: Jean-Michel Laffaille: masse oscillante
Note on E9: Jean-Michel Laffaille: • Le décrochage correspond à la limite où la tension du ressort s'annule. Compte tenu de l'inertie non nulle du ressort, cette limite n'est pas exactement la même aux deux extrémités, mais l'écart est moindre que les incertitudes. On constate expérimentalement que le décrochage se manifeste essentiellement en haut du ressort.
Note on H13: Jean-Michel Laffaille: limite de décrochage
Note on J13: Jean-Michel Laffaille: on suppose que la principale cause d'incertitude vient de la mesure de l'amplitude
• L'utilisation d'une courbe théorique pour frottement laminaire, dans un ajustement de données simulées pour frottement turbulent, montre que la correspondance est tout à fait cohérente, compte tenu des incertitudes sur les mesures réelles.

## m3a2T
Oscillations verticales forcées
(masse triple ; simulation de frottement turbulent moyen)
| ZAm (cm) | 1 | ± | 0.01
| mp (g) | 179.2 | me (g) | 20.4204
| b | 0.61354 | m’ (g) | 191.7287
| F0 (Hz) | 1.6125 | g’ (m.s-2) | 8.1158
| a/w0 | 0.13931 | k (N.m-1) | 19.68
| a (Hz) | 1.4114 | l (kg.s-1) | 0.54122
| Faff (Hz) | u = F/F0 | Zm (cm) | ± | z = Zm/ZAm | ± | zdec | zTh | c2
|  | 0 | [5 empty] | 1
|  | 0.1 |  |  | 1.01 | 0.15 |  | 1.0097 | 3.9679e-06
|  | 0.2 |  |  | 1.03 | 0.15 |  | 1.0399 | 0.0043702
|  | 0.3 |  |  | 1.1 | 0.15 |  | 1.0943 | 0.0014469
|  | 0.4 |  |  | 1.19 | 0.15 |  | 1.1801 | 0.004326
|  | 0.5 |  |  | 1.32 | 0.15 |  | 1.3109 | 0.0036725
|  | 0.6 |  |  | 1.55 | 0.15 |  | 1.5118 | 0.064938
|  | 0.7 |  |  | 1.94 | 0.15 |  | 1.8314 | 0.5239
|  | 0.75 |  |  | 2.22 | 0.15 |  | 2.0625 | 1.1023
|  | 0.8 |  |  | 2.59 | 0.15 |  | 2.3617 | 2.3161
|  | 0.85 |  |  | 3.01 | 0.15 |  | 2.7411 | 3.2147
|  | 0.9 |  |  | 3.35 | 0.15 |  | 3.1785 | 1.3073
|  | 0.925 |  |  | 3.47 | 0.15 |  | 3.3851 | 0.32034
|  | 0.95 |  |  | 3.51 | 0.15 |  | 3.5451 | 0.054717
|  | 0.975 |  |  | 3.5 | 0.15 |  | 3.6217 | 0.65866
|  | 1 |  |  | 3.43 | 0.15 |  | 3.589 | 1.1242
|  | 1.025 |  |  | 3.31 | 0.15 |  | 3.4478 | 0.84342
|  | 1.05 |  |  | 3.16 | 0.15 |  | 3.2259 | 0.19287
|  | 1.075 |  |  | 2.99 | 0.15 |  | 2.9626 | 0.033329
|  | 1.1 |  |  | 2.79 | 0.15 |  | 2.6916 | 0.43062
|  | 1.15 |  |  | 2.37 | 0.15 |  | 2.1997 | 1.2895
|  | 1.2 |  |  | 1.98 | 0.15 |  | 1.8096 | 1.2911
|  | 1.25 |  |  | 1.65 | 0.15 |  | 1.5115 | 0.85253
|  | 1.3 |  |  | 1.39 | 0.15 |  | 1.2832 | 0.50682
|  | 1.4 |  |  | 1.02 | 0.15 |  | 0.96504 | 0.13424
|  | 1.5 |  |  | 0.79 | 0.15 |  | 0.75871 | 0.043501
|  | 1.6 |  |  | 0.63 | 0.15 |  | 0.61635 | 0.008278
|  | 1.7 |  |  | 0.52 | 0.15 |  | 0.51323 | 0.0020379
|  | 1.8 |  |  | 0.44 | 0.15 |  | 0.43564 | 0.00084376
|  | 1.9 |  |  | 0.38 | 0.15 |  | 0.3755 | 0.00090176
|  | 2 |  |  | 0.33 | 0.15 |  | 0.32773 | 0.00022953
[8 empty] | c2/NDL | 0.56315
Note on B6: Jean-Michel Laffaille: masse du pendule (trois blocs, tige et plaquette moyenne)
Note on B7: Jean-Michel Laffaille: proportion de l'eau déplacée participant aux oscillations
Note on B10: Jean-Michel Laffaille: plus b est faible, plus l'énergie cinétique de l'eau déplacée est perdue sous forme de frottement turbulent, donc plus la représentation par un frottement visqueux est approximative
Note on D6: Jean-Michel Laffaille: masse d'eau déplacée
Note on D7: Jean-Michel Laffaille: masse oscillante
Note on E9: Jean-Michel Laffaille: • Le décrochage correspond à la limite où la tension du ressort s'annule. Compte tenu de l'inertie non nulle du ressort, cette limite n'est pas exactement la même aux deux extrémités, mais l'écart est moindre que les incertitudes. On constate expérimentalement que le décrochage se manifeste essentiellement en haut du ressort.
Note on H13: Jean-Michel Laffaille: limite de décrochage
Note on J13: Jean-Michel Laffaille: on suppose que la principale cause d'incertitude vient de la mesure de l'amplitude
• L'utilisation d'une courbe théorique pour frottement laminaire, dans un ajustement de données simulées pour frottement turbulent, montre que la correspondance n'est pas incohérente, compte tenu des incertitudes sur les mesures réelles (le régime turbulent provoque toutefois un sommet de résonance un peu plus arrondi et une fréquence de résonance légèrement plus faible).

## m3a3T
Oscillations verticales forcées
(masse triple ; simulation de grand frottement turbulent)
| ZAm (cm) | 2 | ± | 0.01
| mp (g) | 182.1667 | me (g) | 24.1903
| b | 1 | m’ (g) | 206.3569
| F0 (Hz) | 1.5543 | g’ (m.s-2) | 7.5024
| a/w0 | 0.35217 | k (N.m-1) | 19.68
| a (Hz) | 3.4392 | l (kg.s-1) | 1.4194
| Faff (Hz) | u = F/F0 | Zm (cm) | ± | z = Zm/ZAm | ± | zdec | zTh | c2
|  | 0 | [5 empty] | 1
|  | 0.1 |  |  | 1.01 | 0.12 |  | 1.0076 | 0.00041538
|  | 0.2 |  |  | 1.05 | 0.12 |  | 1.0306 | 0.026055
|  | 0.3 |  |  | 1.13 | 0.12 |  | 1.0704 | 0.24649
|  | 0.4 |  |  | 1.22 | 0.12 |  | 1.1287 | 0.57908
|  | 0.5 |  |  | 1.32 | 0.12 |  | 1.2069 | 0.88825
|  | 0.6 |  |  | 1.45 | 0.12 |  | 1.3039 | 1.4826
|  | 0.65 |  |  | 1.5 | 0.12 |  | 1.3569 | 1.4214
|  | 0.7 |  |  | 1.53 | 0.12 |  | 1.4097 | 1.0045
|  | 0.75 |  |  | 1.54 | 0.12 |  | 1.4579 | 0.46763
|  | 0.8 |  |  | 1.53 | 0.12 |  | 1.4955 | 0.082459
|  | 0.85 |  |  | 1.49 | 0.12 |  | 1.5154 | 0.044956
|  | 0.9 |  |  | 1.44 | 0.12 |  | 1.5111 | 0.35114
|  | 1 |  |  | 1.31 | 0.12 |  | 1.4198 | 0.83683
|  | 1.1 |  |  | 1.16 | 0.12 |  | 1.2458 | 0.51067
|  | 1.2 |  |  | 1.02 | 0.12 |  | 1.0495 | 0.06025
|  | 1.3 |  |  | 0.89 | 0.12 |  | 0.87221 | 0.02198
|  | 1.4 |  |  | 0.76 | 0.12 |  | 0.72664 | 0.077302
|  | 1.5 |  |  | 0.65 | 0.12 |  | 0.61099 | 0.10565
|  | 1.6 |  |  | 0.56 | 0.12 |  | 0.51962 | 0.11322
|  | 1.7 |  |  | 0.48 | 0.12 |  | 0.44695 | 0.075835
|  | 1.8 |  |  | 0.42 | 0.12 |  | 0.38852 | 0.068835
|  | 1.9 |  |  | 0.36 | 0.12 |  | 0.34094 | 0.025234
|  | 2 |  |  | 0.32 | 0.12 |  | 0.30173 | 0.023191
[8 empty] | c2/NDL | 0.387
Note on B6: Jean-Michel Laffaille: masse du pendule (trois blocs, tige et plaquette moyenne)
Note on B7: Jean-Michel Laffaille: proportion de l'eau déplacée participant aux oscillations
Note on B10: Jean-Michel Laffaille: plus b est faible, plus l'énergie cinétique de l'eau déplacée est perdue sous forme de frottement turbulent, donc plus la représentation par un frottement visqueux est approximative
Note on D6: Jean-Michel Laffaille: masse d'eau déplacée
Note on D7: Jean-Michel Laffaille: masse oscillante
Note on E9: Jean-Michel Laffaille: • Le décrochage correspond à la limite où la tension du ressort s'annule. Compte tenu de l'inertie non nulle du ressort, cette limite n'est pas exactement la même aux deux extrémités, mais l'écart est moindre que les incertitudes. On constate expérimentalement que le décrochage se manifeste essentiellement en haut du ressort.
Note on H13: Jean-Michel Laffaille: limite de décrochage
Note on J13: Jean-Michel Laffaille: on suppose que la principale cause d'incertitude vient de la mesure de l'amplitude
• L'utilisation d'une courbe théorique pour frottement laminaire, dans un ajustement de données simulées pour frottement turbulent, montre que la correspondance n'est pas incohérente, compte tenu des incertitudes sur les mesures réelles (le régime turbulent provoque toutefois une fréquence de résonance légèrement plus faible).