## ressort
Oscillations verticales forcées
Mesure de la constante de raideur du ressort
| m (kg) | P (N) | DL (m) | k (N.m-1)
| 0.05 | 0.4905 | 0.026 | 19.23
| 0.05 | 0.4905 | 0.026 | ±
| 0.05 | 0.4905 | 0.026 | 0.3
| 0.1 | 0.981 | 0.051
| 0.1 | 0.981 | 0.051
| 0.1 | 0.981 | 0.051
| 0.15 | 1.4715 | 0.077
| 0.15 | 1.4715 | 0.077
| 0.15 | 1.4715 | 0.077
| 0.2 | 1.962 | 0.102
| 0.2 | 1.962 | 0.103
| 0.2 | 1.962 | 0.102
| 0.25 | 2.4525 | 0.127
| 0.25 | 2.4525 | 0.128
| 0.25 | 2.4525 | 0.127
| 0.3 | 2.943 | 0.151
| 0.3 | 2.943 | 0.154
| 0.3 | 2.943 | 0.153
• On choisit de cumuler (après avoir vérifié la compatibilité des différents ressorts) afin d'obtenir une moyenne "plus précise" (il faut toutefois ne pas surestimer le gain de précision ainsi obtenu).

## pendules
Caractéristiques générales
[5 empty] | un bloc |  |  |  | deux blocs
| h (cm) | r (cm) | V (cm3) | m (g) | mp (g) | md (g) | m’ (g) | g’ (m.s-2) | mp (g) | md (g) | m’ (g) | g’ (m.s-2)
blocs | 2 | 1 | 6.2832 | 51.5
plaquette 1 | 0.4 | 1 | 1.2566 | 1.7 | 151.1333 | 7.854 | 156.6311 | 8.9646 | 202.6333 | 14.1372 | 212.5294 | 8.6918
plaquette 2 | 0.4 | 1.5 | 2.8274 | 3.9 | 153.3333 | 9.4248 | 159.9307 | 8.8182 | 204.8333 | 15.708 | 215.8289 | 8.5875
plaquette 3 | 0.4 | 2 | 5.0265 | 6.9 | 156.3333 | 11.6239 | 164.4701 | 8.6226 | 207.8333 | 17.9071 | 220.3683 | 8.4462
tige+fixation |  |  |  | 21.1
ressort |  |  |  | 23.2
tige « eau | 10 | 0.1 | 0.31416
chariot |  |  |  | 69.1
trois blocs
| b |  |  |  | mp (g) | md (g) | m’ (g) | g’ (m.s-2)
0.7
[5 empty] | 254.1333 | 20.4204 | 268.4276 | 8.5326
[5 empty] | 256.3333 | 21.9911 | 271.7271 | 8.4517
[5 empty] | 259.3333 | 24.1903 | 276.2665 | 8.3412
Note on A13: Jean-Michel Laffaille: on peut estimer que le tiers du ressort oscille en même temps que le pendule
Note on B19: Jean-Michel Laffaille: proportion équivalente de l'eau déplacée participant à l'oscillateur
• Les caractéristiques des différents pendules sont compatibles, les faibles écarts étant inférieurs aux incertitudes associées aux autres aspects de la manipulation.
• La masse d'eau est calculée d'après le volume d'eau déplacé.
• La pesanteur renormalisée est g’ = g.(mp-md)/(mp+bmd).
◊ remarque : les calculs supposent qu'une proportion b de l'eau déplacée participe à l'oscillateur (pour une sphère en mouvement dans un fluide parfait en régime laminaire, la mécanique des fluides prédit b = 1/2 ).

## cm2a1
Oscillations verticales forcées
(chariot et masse double ; petit frottement)
| mp (g) | 202.6 | me (g) | 14.1372
| b | 0 | m’ (g) | 202.6
| F0 (Hz) | 1.5506 | g’ (m.s-2) | 9.1162
| a/w0 | 0.067499 | k (N.m-1) | 19.23
| a (Hz) | 0.65761 | l (kg.s-1) | 0.26646
| Faff (Hz) | u = F/F0 | ZAm (cm) | ± | Zm (cm) | ± | z = Zm/ZAm | ± | zdec | zTh | c2
|  | 0 | [7 empty] | 1
| 0.2 | 0.12899 | 2 | 0.01 | 2 | 0.16 | 1 | 0.085 | 288.6441 | 1.0168 | 0.038875
| 0.25 | 0.16123 | 2 | 0.01 | 2 | 0.16 | 1 | 0.085 | 184.7322 | 1.0264 | 0.096707
| 0.3 | 0.19348 | 2 | 0.01 | 2 | 0.16 | 1 | 0.085 | 128.2862 | 1.0385 | 0.20523
| 0.35 | 0.22572 | 2 | 0.01 | 2.05 | 0.1615 | 1.025 | 0.085875 | 94.2511 | 1.0531 | 0.10741
| 0.4 | 0.25797 | 2 | 0.01 | 2.1 | 0.163 | 1.05 | 0.08675 | 72.161 | 1.0705 | 0.056107
| 0.45 | 0.29022 | 2 | 0.01 | 2.1 | 0.163 | 1.05 | 0.08675 | 57.0161 | 1.091 | 0.22309
| 0.5 | 0.32246 | 2 | 0.01 | 2.05 | 0.1615 | 1.025 | 0.085875 | 46.183 | 1.1147 | 1.0919
| 0.55 | 0.35471 | 2 | 0.01 | 2.05 | 0.1615 | 1.025 | 0.085875 | 38.1678 | 1.1422 | 1.8631
| 0.6 | 0.38696 | 2 | 0.01 | 2.25 | 0.1675 | 1.125 | 0.089375 | 32.0716 | 1.1739 | 0.29923
| 0.65 | 0.4192 | 2 | 0.01 | 2.35 | 0.1705 | 1.175 | 0.091125 | 27.3272 | 1.2103 | 0.15045
| 0.7 | 0.45145 | 2 | 0.01 | 2.45 | 0.1735 | 1.225 | 0.092875 | 23.5628 | 1.2523 | 0.086474
| 0.75 | 0.48369 | 2 | 0.01 | 2.6 | 0.178 | 1.3 | 0.0955 | 20.5258 | 1.3007 | 5.3527e-05
| 0.8 | 0.51594 | 2 | 0.01 | 2.7 | 0.181 | 1.35 | 0.09725 | 18.0403 | 1.3567 | 0.004693
| 0.85 | 0.54819 | 2 | 0.01 | 2.7 | 0.181 | 1.35 | 0.09725 | 15.9803 | 1.4217 | 0.54323
| 0.9 | 0.58043 | 2 | 0.01 | 2.9 | 0.187 | 1.45 | 0.10075 | 14.254 | 1.4977 | 0.22373
| 0.95 | 0.61268 | 2 | 0.01 | 3.15 | 0.1945 | 1.575 | 0.10512 | 12.7931 | 1.5871 | 0.013271
| 1 | 0.64493 | 2 | 0.01 | 3.45 | 0.2035 | 1.725 | 0.11038 | 11.5458 | 1.6934 | 0.081904
| 1.05 | 0.67717 | 2 | 0.01 | 3.55 | 0.2065 | 1.775 | 0.11213 | 10.4723 | 1.8212 | 0.16948
| 1.1 | 0.70942 | 2 | 0.01 | 3.9 | 0.217 | 1.95 | 0.11825 | 9.542 | 1.9768 | 0.051287
| 1.15 | 0.74167 | 2 | 0.01 | 4.2 | 0.226 | 2.1 | 0.1235 | 8.7303 | 2.1695 | 0.31656
| 1.2 | 0.77391 | 2 | 0.01 | 4.6 | 0.238 | 2.3 | 0.1305 | 8.0179 | 2.4129 | 0.74792
| 1.25 | 0.80616 | 2 | 0.01 | 5.2 | 0.256 | 2.6 | 0.141 | 7.3893 | 2.7275 | 0.81783
| 1.3 | 0.8384 | 2 | 0.01 | 6 | 0.28 | 3 | 0.155 | 6.8318 | 3.1456 | 0.8818
| 1.35 | 0.87065 | 2 | 0.01 | 7.1 | 0.313 | 3.55 | 0.17425 | 6.3351 | 3.7174 | 0.92304
| 1.4 | 0.9029 | 2 | 0.01 | 8.15 | 0.3445 | 4.075 | 0.19262 | 5.8907 | 4.5175 | 5.2782
| 1.7 | 1.0964 | 2 | 0.01 | 7.9 | 0.337 | 3.95 | 0.18825 | 3.9951 | 3.9928 | 0.051705
| 1.75 | 1.1286 | 2 | 0.01 | 6.55 | 0.2965 | 3.275 | 0.16462 | 3.77 | 3.1916 | 0.25677
| 1.8 | 1.1609 | 2 | 0.01 | 5.5 | 0.265 | 2.75 | 0.14625 | 3.5635 | 2.6226 | 0.7592
| 1.85 | 1.1931 | 2 | 0.01 | 4.7 | 0.241 | 2.35 | 0.13225 | 3.3735 | 2.207 | 1.1699
| 1.9 | 1.2254 | 2 | 0.01 | 3.7 | 0.211 | 1.85 | 0.11475 | 3.1983 | 1.8936 | 0.14462
| 1.95 | 1.2576 | 2 | 0.01 | 3.2 | 0.196 | 1.6 | 0.106 | 3.0364 | 1.6506 | 0.22772
| 2 | 1.2899 | 2 | 0.01 | 2.75 | 0.1825 | 1.375 | 0.098125 | 2.8864 | 1.4573 | 0.70421
| 2.05 | 1.3221 | 2 | 0.01 | 2.35 | 0.1705 | 1.175 | 0.091125 | 2.7474 | 1.3005 | 1.8963
| 2.1 | 1.3543 | 2 | 0.01 | 2.15 | 0.1645 | 1.075 | 0.087625 | 2.6181 | 1.1709 | 1.1976
| 2.15 | 1.3866 | 2 | 0.01 | 1.9 | 0.157 | 0.95 | 0.08325 | 2.4977 | 1.0622 | 1.8168
| 2.2 | 1.4188 | 2 | 0.01 | 1.7 | 0.151 | 0.85 | 0.07975 | 2.3855 | 0.96989 | 2.2599
| 2.25 | 1.4511 | 2 | 0.01 | 1.65 | 0.1495 | 0.825 | 0.078875 | 2.2806 | 0.89058 | 0.6913
| 2.3 | 1.4833 | 2 | 0.01 | 1.55 | 0.1465 | 0.775 | 0.077125 | 2.1826 | 0.82179 | 0.36804
| 2.35 | 1.5156 | 2 | 0.01 | 1.4 | 0.142 | 0.7 | 0.0745 | 2.0907 | 0.76161 | 0.68386
| 2.4 | 1.5478 | 2 | 0.01 | 1.3 | 0.139 | 0.65 | 0.07275 | 2.0045 | 0.70856 | 0.64799
| 2.45 | 1.5801 | 2 | 0.01 | 1.25 | 0.1375 | 0.625 | 0.071875 | 1.9235 | 0.66149 | 0.25772
| 2.5 | 1.6123 | 2 | 0.01 | 1.2 | 0.136 | 0.6 | 0.071 | 1.8473 | 0.61946 | 0.075145
| 2.55 | 1.6446 | 2 | 0.01 | 1.1 | 0.133 | 0.55 | 0.06925 | 1.7756 | 0.58174 | 0.21008
| 2.6 | 1.6768 | 2 | 0.01 | 1 | 0.13 | 0.5 | 0.0675 | 1.708 | 0.54771 | 0.49966
| 2.65 | 1.7091 | 2 | 0.01 | 0.9 | 0.127 | 0.45 | 0.06575 | 1.6441 | 0.51688 | 1.0348
| 2.7 | 1.7413 | 2 | 0.01 | 0.9 | 0.127 | 0.45 | 0.06575 | 1.5838 | 0.48884 | 0.34887
| 2.75 | 1.7735 | 2 | 0.01 | 0.85 | 0.1255 | 0.425 | 0.064875 | 1.5267 | 0.46322 | 0.34714
| 2.8 | 1.8058 | 2 | 0.01 | 0.8 | 0.124 | 0.4 | 0.064 | 1.4727 | 0.43976 | 0.38586
| 2.85 | 1.838 | 2 | 0.01 | 0.75 | 0.1225 | 0.375 | 0.063125 | 1.4215 | 0.41818 | 0.46798
| 2.9 | 1.8703 | 2 | 0.01 | 0.7 | 0.121 | 0.35 | 0.06225 | 1.3729 | 0.3983 | 0.60192
| 2.95 | 1.9025 | 2 | 0.01 | 0.6 | 0.118 | 0.3 | 0.0605 | 1.3267 | 0.37991 | 1.7447
| 3 | 1.9348 | 2 | 0.01 | 0.6 | 0.118 | 0.3 | 0.0605 | 1.2829 | 0.36287 | 1.08
| 1.3 | 0.8384 | 1.5 | 0.01 | 4.5 | 0.235 | 3 | 0.17667 | 9.1091 | 3.1456 | 0.67878
| 1.35 | 0.87065 | 1.5 | 0.01 | 5.5 | 0.265 | 3.6667 | 0.20111 | 8.4468 | 3.7174 | 0.063664
| 1.4 | 0.9029 | 1.5 | 0.01 | 6.9 | 0.307 | 4.6 | 0.23533 | 7.8543 | 4.5175 | 0.12277
| 1.45 | 0.93514 | 1.5 | 0.01 | 7.9 | 0.337 | 5.2667 | 0.25978 | 7.3219 | 5.6175 | 1.8238
| 1.65 | 1.0641 | 1.5 | 0.01 | 7.55 | 0.3265 | 5.0333 | 0.25122 | 5.6545 | 5.1192 | 0.11693
| 1.7 | 1.0964 | 1.5 | 0.01 | 6.4 | 0.292 | 4.2667 | 0.22311 | 5.3268 | 3.9928 | 1.5067
| 1.75 | 1.1286 | 1.5 | 0.01 | 5.4 | 0.262 | 3.6 | 0.19867 | 5.0267 | 3.1916 | 4.2263
| 1.8 | 1.1609 | 1.5 | 0.01 | 4.25 | 0.2275 | 2.8333 | 0.17056 | 4.7513 | 2.6226 | 1.5271
| 1.4 | 0.9029 | 1 | 0.01 | 4.95 | 0.2495 | 4.95 | 0.299 | 11.7814 | 4.5175 | 2.0919
| 1.45 | 0.93514 | 1 | 0.01 | 6.35 | 0.2635 | 6.35 | 0.327 | 10.9829 | 5.6175 | 5.018
| 1.5 | 0.96739 | 1 | 0.01 | 6.55 | 0.2655 | 6.55 | 0.331 | 10.2629 | 6.8726 | 0.9501
| 1.55 | 0.99964 | 1 | 0.01 | 7.1 | 0.271 | 7.1 | 0.342 | 9.6115 | 7.4101 | 0.8221
| 1.6 | 1.0319 | 1 | 0.01 | 6.6 | 0.266 | 6.6 | 0.332 | 9.0201 | 6.5092 | 0.074755
| 1.65 | 1.0641 | 1 | 0.01 | 5.9 | 0.259 | 5.9 | 0.318 | 8.4817 | 5.1192 | 6.0281
| 1.7 | 1.0964 | 1 | 0.01 | 4.75 | 0.2475 | 4.75 | 0.295 | 7.9901 | 3.9928 | 6.5883
[10 empty] | c2/NDL | 0.99758
Note on B4: Jean-Michel Laffaille: masse du pendule (deux blocs, tige avec chariot et plaquette petite)
Note on B5: Jean-Michel Laffaille: proportion de l'eau déplacée participant aux oscillations
Note on B8: Jean-Michel Laffaille: plus b est faible, plus l'énergie cinétique de l'eau déplacée est perdue sous forme de frottement turbulent, donc plus la représentation par un frottement visqueux est approximative
Note on D4: Jean-Michel Laffaille: masse d'eau déplacée
Note on D5: Jean-Michel Laffaille: masse oscillante
Note on E7: Jean-Michel Laffaille: • Le décrochage correspond à la limite où la tension du ressort s'annule. Compte tenu de l'inertie non nulle du ressort, cette limite n'est pas exactement la même aux deux extrémités, mais l'écart est moindre que les incertitudes. On constate expérimentalement que le décrochage se manifeste essentiellement en haut du ressort.
Note on J11: Jean-Michel Laffaille: limite de décrochage
Note on L11: Jean-Michel Laffaille: on suppose que la principale cause d'incertitude vient de la mesure de l'amplitude
• Pour améliorer la précision, les points d'amplitude très inférieure au pic de résonance peuvent être mesurés avec ZAm un peu plus grand (la variable z recalcule par proportionnalité). La taille limitée de l'éprouvette impose par contre de réduire ZAm à la résonance.
• Les limites de décrochage correspondant aux différentes amplitudes du moteur sont reportées à titre incicatif. Les limites ne sont pas atteintes dans ce cas (aucun réducteur n'est nécessaire).

## cm2a2
Oscillations verticales forcées
(chariot et masse double ; petit frottement)
| mp (g) | 204.8 | me (g) | 15.7
| b | 0.54854 | m’ (g) | 213.412
| F0 (Hz) | 1.5108 | g’ (m.s-2) | 8.6836
| a/w0 | 0.2047 | k (N.m-1) | 19.23
| a (Hz) | 1.9431 | l (kg.s-1) | 0.82936
| Faff (Hz) | u = F/F0 | ZAm (cm) | ± | Zm (cm) | ± | z = Zm/ZAm | ± | zdec | zTh | c2
|  | 0 | [7 empty] | 1
| 0.2 | 0.13238 | 2 | 0.01 | 2 | 0.16 | 1 | 0.085 | 274.947 | 1.0163 | 0.03674
| 0.25 | 0.16548 | 2 | 0.01 | 2 | 0.16 | 1 | 0.085 | 175.9661 | 1.0257 | 0.091195
| 0.3 | 0.19857 | 2 | 0.01 | 2 | 0.16 | 1 | 0.085 | 122.1987 | 1.0373 | 0.193
| 0.35 | 0.23167 | 2 | 0.01 | 2.1 | 0.163 | 1.05 | 0.08675 | 89.7786 | 1.0514 | 0.00027813
| 0.4 | 0.26476 | 2 | 0.01 | 2.1 | 0.163 | 1.05 | 0.08675 | 68.7368 | 1.0682 | 0.043785
| 0.45 | 0.29786 | 2 | 0.01 | 2.1 | 0.163 | 1.05 | 0.08675 | 54.3105 | 1.0877 | 0.18849
| 0.5 | 0.33096 | 2 | 0.01 | 2.1 | 0.163 | 1.05 | 0.08675 | 43.9915 | 1.1102 | 0.48198
| 0.55 | 0.36405 | 2 | 0.01 | 2.15 | 0.1645 | 1.075 | 0.087625 | 36.3566 | 1.1361 | 0.48676
| 0.6 | 0.39715 | 2 | 0.01 | 2.3 | 0.169 | 1.15 | 0.09025 | 30.5497 | 1.1657 | 0.030417
| 0.65 | 0.43024 | 2 | 0.01 |  |  |  |  | 26.0305 | 1.1995
| 0.7 | 0.46334 | 2 | 0.01 |  |  |  |  | 22.4447 | 1.2378
| 0.75 | 0.49643 | 2 | 0.01 | 2.65 | 0.1795 | 1.325 | 0.096375 | 19.5518 | 1.2813 | 0.20596
| 0.8 | 0.52953 | 2 | 0.01 | 2.75 | 0.1825 | 1.375 | 0.098125 | 17.1842 | 1.3306 | 0.20482
| 0.85 | 0.56262 | 2 | 0.01 | 2.8 | 0.184 | 1.4 | 0.099 | 15.222 | 1.3865 | 0.018509
| 0.9 | 0.59572 | 2 | 0.01 | 2.95 | 0.1885 | 1.475 | 0.10162 | 13.5776 | 1.4499 | 0.060764
| 0.95 | 0.62882 | 2 | 0.01 | 3.2 | 0.196 | 1.6 | 0.106 | 12.186 | 1.5218 | 0.54429
| 1 | 0.66191 | 2 | 0.01 | 3.35 | 0.2005 | 1.675 | 0.10862 | 10.9979 | 1.6031 | 0.43861
| 1.05 | 0.69501 | 2 | 0.01 | 3.5 | 0.205 | 1.75 | 0.11125 | 9.9754 | 1.6946 | 0.24764
| 1.1 | 0.7281 | 2 | 0.01 | 3.75 | 0.2125 | 1.875 | 0.11563 | 9.0892 | 1.7971 | 0.45359
| 1.15 | 0.7612 | 2 | 0.01 | 3.95 | 0.2185 | 1.975 | 0.11912 | 8.316 | 1.9104 | 0.2941
| 1.2 | 0.79429 | 2 | 0.01 | 4.25 | 0.2275 | 2.125 | 0.12437 | 7.6374 | 2.0329 | 0.54852
| 1.25 | 0.82739 | 2 | 0.01 | 4.4 | 0.232 | 2.2 | 0.127 | 7.0386 | 2.1605 | 0.096695
| 1.3 | 0.86048 | 2 | 0.01 | 4.6 | 0.238 | 2.3 | 0.1305 | 6.5076 | 2.2853 | 0.0127
| 1.35 | 0.89358 | 2 | 0.01 | 4.85 | 0.2455 | 2.425 | 0.13487 | 6.0345 | 2.3943 | 0.051842
| 1.4 | 0.92668 | 2 | 0.01 | 4.85 | 0.2455 | 2.425 | 0.13487 | 5.6112 | 2.4702 | 0.11219
| 1.45 | 0.95977 | 2 | 0.01 | 4.75 | 0.2425 | 2.375 | 0.13312 | 5.2309 | 2.4953 | 0.81602
| 1.5 | 0.99287 | 2 | 0.01 | 4.55 | 0.2365 | 2.275 | 0.12962 | 4.8879 | 2.4587 | 2.0073
| 1.55 | 1.026 | 2 | 0.01 | 4.55 | 0.2365 | 2.275 | 0.12962 | 4.5777 | 2.3623 | 0.45405
| 1.6 | 1.0591 | 2 | 0.01 | 4.35 | 0.2305 | 2.175 | 0.12612 | 4.296 | 2.2207 | 0.13134
| 1.65 | 1.0922 | 2 | 0.01 | 4.15 | 0.2245 | 2.075 | 0.12262 | 4.0396 | 2.0537 | 0.030124
| 1.7 | 1.1252 | 2 | 0.01 | 3.95 | 0.2185 | 1.975 | 0.11912 | 3.8055 | 1.8795 | 0.64234
| 1.75 | 1.1583 | 2 | 0.01 | 3.65 | 0.2095 | 1.825 | 0.11388 | 3.5911 | 1.7107 | 1.0068
| 1.8 | 1.1914 | 2 | 0.01 | 3.35 | 0.2005 | 1.675 | 0.10862 | 3.3944 | 1.5543 | 1.2345
| 1.85 | 1.2245 | 2 | 0.01 | 3.05 | 0.1915 | 1.525 | 0.10337 | 3.2134 | 1.4131 | 1.1724
| 1.9 | 1.2576 | 2 | 0.01 | 2.75 | 0.1825 | 1.375 | 0.098125 | 3.0465 | 1.2874 | 0.79774
| 1.95 | 1.2907 | 2 | 0.01 | 2.5 | 0.175 | 1.25 | 0.09375 | 2.8923 | 1.1763 | 0.61859
| 2 | 1.3238 | 2 | 0.01 | 2.25 | 0.1675 | 1.125 | 0.089375 | 2.7495 | 1.0783 | 0.27268
| 2.05 | 1.3569 | 2 | 0.01 | 1.9 | 0.157 | 0.95 | 0.08325 | 2.617 | 0.99197 | 0.25411
| 2.1 | 1.39 | 2 | 0.01 | 1.8 | 0.154 | 0.9 | 0.0815 | 2.4939 | 0.91565 | 0.036887
| 2.15 | 1.4231 | 2 | 0.01 | 1.65 | 0.1495 | 0.825 | 0.078875 | 2.3792 | 0.84802 | 0.085167
| 2.2 | 1.4562 | 2 | 0.01 | 1.5 | 0.145 | 0.75 | 0.07625 | 2.2723 | 0.78786 | 0.24659
| 2.25 | 1.4893 | 2 | 0.01 | 1.45 | 0.1435 | 0.725 | 0.075375 | 2.1724 | 0.73416 | 0.014771
| 2.3 | 1.5224 | 2 | 0.01 | 1.4 | 0.142 | 0.7 | 0.0745 | 2.079 | 0.68603 | 0.03515
| 2.35 | 1.5555 | 2 | 0.01 | 1.3 | 0.139 | 0.65 | 0.07275 | 1.9915 | 0.64274 | 0.0099692
| 2.4 | 1.5886 | 2 | 0.01 | 1.2 | 0.136 | 0.6 | 0.071 | 1.9094 | 0.60364 | 0.0026321
| 2.45 | 1.6217 | 2 | 0.01 | 1.15 | 0.1345 | 0.575 | 0.070125 | 1.8322 | 0.56822 | 0.0093529
| 2.5 | 1.6548 | 2 | 0.01 | 1.05 | 0.1315 | 0.525 | 0.068375 | 1.7597 | 0.53601 | 0.025926
| 2.55 | 1.6879 | 2 | 0.01 | 1 | 0.13 | 0.5 | 0.0675 | 1.6913 | 0.50663 | 0.0096482
| 2.6 | 1.721 | 2 | 0.01 | 0.9 | 0.127 | 0.45 | 0.06575 | 1.6269 | 0.47975 | 0.20473
| 2.65 | 1.7541 | 2 | 0.01 | 0.8 | 0.124 | 0.4 | 0.064 | 1.5661 | 0.45508 | 0.7408
| 2.7 | 1.7872 | 2 | 0.01 | 0.8 | 0.124 | 0.4 | 0.064 | 1.5086 | 0.43239 | 0.25613
| 2.75 | 1.8203 | 2 | 0.01 | 0.75 | 0.1225 | 0.375 | 0.063125 | 1.4543 | 0.41146 | 0.33352
| 2.8 | 1.8534 | 2 | 0.01 | 0.7 | 0.121 | 0.35 | 0.06225 | 1.4028 | 0.3921 | 0.45731
| 2.85 | 1.8864 | 2 | 0.01 | 0.7 | 0.121 | 0.35 | 0.06225 | 1.354 | 0.37415 | 0.15056
| 2.9 | 1.9195 | 2 | 0.01 | 0.65 | 0.1195 | 0.325 | 0.061375 | 1.3077 | 0.35749 | 0.28019
| 2.95 | 1.9526 | 2 | 0.01 | 0.55 | 0.1165 | 0.275 | 0.059625 | 1.2638 | 0.34198 | 1.2618
| 3 | 1.9857 | 2 | 0.01 | 0.55 | 0.1165 | 0.275 | 0.059625 | 1.222 | 0.32751 | 0.77555
[10 empty] | c2/NDL | 0.35588
Note on B4: Jean-Michel Laffaille: masse du pendule (deux blocs, tige avec chariot et plaquette petite)
Note on B5: Jean-Michel Laffaille: proportion de l'eau déplacée participant aux oscillations
Note on B8: Jean-Michel Laffaille: plus b est faible, plus l'énergie cinétique de l'eau déplacée est perdue sous forme de frottement turbulent, donc plus la représentation par un frottement visqueux est approximative
Note on D4: Jean-Michel Laffaille: masse d'eau déplacée
Note on D5: Jean-Michel Laffaille: masse oscillante
Note on E7: Jean-Michel Laffaille: • Le décrochage correspond à la limite où la tension du ressort s'annule. Compte tenu de l'inertie non nulle du ressort, cette limite n'est pas exactement la même aux deux extrémités, mais l'écart est moindre que les incertitudes. On constate expérimentalement que le décrochage se manifeste essentiellement en haut du ressort.
Note on J11: Jean-Michel Laffaille: limite de décrochage
Note on L11: Jean-Michel Laffaille: on suppose que la principale cause d'incertitude vient de la mesure de l'amplitude
• La limite de décrochage est reportée à titre incicatif (elle n'est pas atteinte dans ce cas).