## amplitude
Résonance en amplitude du mouvement
k (N.m-1) | m (kg) | l (kg.s-1)
10 | 0.1 | 0.2 | 50
w0 (rad.s-1) | a (s-1) | ZAm (m) | ac (s-1)
10 | 1 | 0.1 | 7.0711
w (rad.s-1) | Zm (m) | Zmc (m) | wr (rad.s-1) | ZmM (m)
0 | 0.1 | 0.1 | 0 | 0.1
0.5 | 0.10025 | 0.1 | 0.5 | 0.1
1 | 0.10099 | 0.099995 | 1 | 0.10001
1.5 | 0.10225 | 0.099975 | 1.5 | 0.10003
2 | 0.10408 | 0.09992 | 2 | 0.10008
2.5 | 0.10652 | 0.099805 | 2.5 | 0.1002
3 | 0.10965 | 0.099597 | 3 | 0.10041
3.5 | 0.1136 | 0.099258 | 3.5 | 0.10076
4 | 0.11851 | 0.098744 | 4 | 0.10131
4.5 | 0.1246 | 0.098011 | 4.5 | 0.10212
5 | 0.13216 | 0.097014 | 5 | 0.10328
5.5 | 0.14162 | 0.095717 | 5.5 | 0.10492
6 | 0.15357 | 0.094089 | 6 | 0.10719
6.5 | 0.16893 | 0.092116 | 6.5 | 0.11033
7 | 0.18908 | 0.089799 | 7 | 0.11472
7.2 | 0.19894 | 0.08878 | 7.2 | 0.11694
7.4 | 0.21009 | 0.08771 | 7.4 | 0.11951
7.6 | 0.22276 | 0.086593 | 7.6 | 0.1225
7.8 | 0.23723 | 0.085431 | 7.8 | 0.126
8 | 0.25384 | 0.084227 | 8 | 0.13014
8.2 | 0.27296 | 0.082985 | 8.2 | 0.1351
8.4 | 0.29502 | 0.081708 | 8.4 | 0.14112
8.6 | 0.32043 | 0.0804 | 8.6 | 0.14858
8.8 | 0.34949 | 0.079064 | 8.8 | 0.15805
9 | 0.38208 | 0.077706 | 9 | 0.17052
9.1 | 0.39945 | 0.07702 | 9.1 | 0.17839
9.2 | 0.41721 | 0.076329 | 9.2 | 0.18778
9.3 | 0.435 | 0.075635 | 9.3 | 0.19923
9.4 | 0.45225 | 0.074937 | 9.4 | 0.21356
9.5 | 0.46826 | 0.074237 | 9.5 | 0.23219
9.6 | 0.48218 | 0.073534 | 9.6 | 0.25764
9.7 | 0.49309 | 0.07283 | 9.7 | 0.29526
9.8 | 0.5001 | 0.072124 | 9.8 | 0.35891
9.9 | 0.50252 | 0.071418 | 9.9 | 0.50377
10 | 0.5 | 0.070711 | 9.999 | 5.0004
10.1 | 0.49262 | 0.070004
10.2 | 0.48086 | 0.069297
10.3 | 0.46552 | 0.068591
10.4 | 0.44756 | 0.067887
10.5 | 0.42794 | 0.067184
10.6 | 0.4075 | 0.066483
10.7 | 0.38693 | 0.065784
10.8 | 0.36675 | 0.065088
10.9 | 0.3473 | 0.064395
11 | 0.3288 | 0.063705
11.2 | 0.29502 | 0.062336
11.4 | 0.26561 | 0.060983
11.6 | 0.24024 | 0.059648
11.8 | 0.21839 | 0.058333
12 | 0.19952 | 0.05704
12.2 | 0.18316 | 0.055768
12.4 | 0.16891 | 0.05452
12.6 | 0.15641 | 0.053297
12.8 | 0.14539 | 0.052098
13 | 0.13562 | 0.050924
13.5 | 0.11552 | 0.048104
14 | 0.1 | 0.045447
14.5 | 0.087719 | 0.042952
15 | 0.077791 | 0.040614
15.5 | 0.069621 | 0.038427
16 | 0.062795 | 0.036385
16.5 | 0.057018 | 0.034479
17 | 0.052074 | 0.0327
17.5 | 0.047801 | 0.03104
18 | 0.044077 | 0.029491
18.5 | 0.040806 | 0.028046
19 | 0.037914 | 0.026696
19.5 | 0.035342 | 0.025434
20 | 0.033041 | 0.024254
20.5 | 0.030973 | 0.023149
21 | 0.029106 | 0.022114
21.5 | 0.027413 | 0.021144
22 | 0.025872 | 0.020234
22.5 | 0.024466 | 0.019379
23 | 0.023177 | 0.018575
23.5 | 0.021993 | 0.017818
24 | 0.020902 | 0.017105
24.5 | 0.019895 | 0.016433
25 | 0.018962 | 0.015799

## phase
Résonance en phase du mouvement
k (N.m-1) | m (kg) | l (kg.s-1)
10 | 0.1 | 0.2 | 50
w0 (rad.s-1) | a (s-1) | ZAm (m) | ac (s-1)
10 | 1 | 0.1 | 7.0711
w (rad.s-1) | f (°) | fc (rad)
0 | 0 | 0
0.5 | -0.57437 | -4.0548
1 | -1.1573 | -8.1297
1.5 | -1.7579 | -12.2442
2 | -2.3859 | -16.4164
2.5 | -3.0529 | -20.6626
3 | -3.7723 | -24.9961
3.5 | -4.5609 | -29.4262
4 | -5.4403 | -33.9577
4.5 | -6.4387 | -38.5895
5 | -7.5946 | -43.3139
5.5 | -8.9621 | -48.1162
6 | -10.6197 | -52.9747
6.5 | -12.6863 | -57.8614
7 | -15.3501 | -62.7435
7.2 | -16.6468 | -64.687
7.4 | -18.1152 | -66.6216
7.6 | -19.7912 | -68.545
7.8 | -21.7206 | -70.4549
8 | -23.9625 | -72.349
8.2 | -26.593 | -74.2251
8.4 | -29.7113 | -76.0812
8.6 | -33.4457 | -77.9151
8.8 | -37.9593 | -79.7252
9 | -43.4518 | -81.5097
9.1 | -46.6347 | -82.3919
9.2 | -50.1455 | -83.267
9.3 | -54.0074 | -84.1351
9.4 | -58.2363 | -84.9959
9.5 | -62.835 | -85.8492
9.6 | -67.7882 | -86.695
9.7 | -73.0572 | -87.5331
9.8 | -78.5777 | -88.3633
9.9 | -84.2608 | -89.1857
10 | -90 | -90
10.1 | -95.6825 | -90.8062
10.2 | -101.2019 | -91.6043
10.3 | -106.4693 | -92.3941
10.4 | -111.4205 | -93.1756
10.5 | -116.0168 | -93.9487
10.6 | -120.243 | -94.7135
10.7 | -124.102 | -95.4698
10.8 | -127.6096 | -96.2177
10.9 | -130.7891 | -96.9571
11 | -133.6678 | -97.6881
11.2 | -138.636 | -99.1246
11.4 | -142.7283 | -100.5273
11.6 | -146.1267 | -101.8965
11.8 | -148.9762 | -103.2323
12 | -151.3895 | -104.5352
12.2 | -153.4537 | -105.8055
12.4 | -155.2357 | -107.0437
12.6 | -156.7873 | -108.2504
12.8 | -158.1491 | -109.4262
13 | -159.353 | -110.5716
13.5 | -161.8267 | -113.3069
14 | -163.7398 | -115.8675
14.5 | -165.2628 | -118.2645
15 | -166.5043 | -120.509
15.5 | -167.5361 | -122.6118
16 | -168.4078 | -124.5835
16.5 | -169.1546 | -126.4339
17 | -169.8019 | -128.1722
17.5 | -170.3688 | -129.807
18 | -170.8698 | -131.3463
18.5 | -171.3161 | -132.7975
19 | -171.7163 | -134.1671
19.5 | -172.0775 | -135.4615
20 | -172.4054 | -136.6861
20.5 | -172.7044 | -137.8463
21 | -172.9784 | -138.9466
21.5 | -173.2305 | -139.9915
22 | -173.4634 | -140.9847
22.5 | -173.6792 | -141.9299
23 | -173.8798 | -142.8305
23.5 | -174.0668 | -143.6893
24 | -174.2417 | -144.5093
24.5 | -174.4057 | -145.2928
25 | -174.5597 | -146.0423