## E-Méca
Énergie mécanique (pendule à ressort)
x (mm) |  | t (ms) | v (m.s-1) | Dv/v | Ec (mJ) | ± | Ep (mJ) | ± | EpTh (mJ) | Em (mJ) | ± | ln({Em}) | ±
-51.25 |  | 20 |  |  |  |  | 38.3478 | 2.7766 | 38.2305
-40.5 |  | 40 | 0.5875 | 0.047736 | 34.1705 | 4.0647 | 23.9476 | 1.9877 | 23.6914 | 58.1181 | 6.0525 | 4.0625 | 0.10414
-27.75 | m (g) | 60 | 0.675 | 0.043333 | 45.1069 | 4.9227 | 11.2429 | 1.2089 | 10.414 | 56.3498 | 6.1316 | 4.0316 | 0.10881
-13.5 | 198 | 80 | 0.73125 | 0.041008 | 52.9379 | 5.508 | 2.6608 | 0.56711 | 1.8828 | 55.5988 | 6.0751 | 4.0182 | 0.10927
1.5 | ± | 100 | 0.75625 | 0.040075 | 56.6195 | 5.7764 | 0.03285 | 0.49385 | 0.32856 | 56.6523 | 6.2703 | 4.0369 | 0.11068
16.75 | 2 | 120 | 0.71875 | 0.041496 | 51.1436 | 5.3756 | 4.0962 | 0.68781 | 6.1443 | 55.2398 | 6.0635 | 4.0117 | 0.10977
30.25 |  | 140 | 0.6375 | 0.045088 | 40.2342 | 4.5472 | 13.3599 | 1.3477 | 17.7842 | 53.5941 | 5.8948 | 3.9814 | 0.10999
42.25 | k1 (N/m) | 160 | 0.5625 | 0.049216 | 31.3242 | 3.8315 | 26.0619 | 2.1081 | 32.1731 | 57.3861 | 5.9395 | 4.0498 | 0.1035
52.75 | 14.6 | 180 | 0.4375 | 0.05878 | 18.9492 | 2.7462 | 40.6254 | 2.896 | 45.5176 | 59.5746 | 5.6423 | 4.0872 | 0.094709
59.75 | ± | 200 | 0.25 | 0.086923 | 6.1875 | 1.394 | 52.1229 | 3.4833 | 54.3043 | 58.3104 | 4.8773 | 4.0658 | 0.083644
62.75 | 0.1 | 220 | -0.0375 | 0.23222 | 0.13922 | 0.552 | 57.4884 | 3.7501 | 56.2239 | 57.6276 | 4.3021 | 4.054 | 0.074653
58.25 |  | 240 | -0.3 | 0.076667 | 8.91 | 1.7187 | 49.5387 | 3.3533 | 50.7761 | 58.4487 | 5.0721 | 4.0681 | 0.086778
50.75 | k2 (N/m) | 260 | -0.45 | 0.057619 | 20.0475 | 2.8485 | 37.6032 | 2.7373 | 39.3991 | 57.6507 | 5.5858 | 4.0544 | 0.096891
40.25 | 14.6 | 280 | -0.58125 | 0.048095 | 33.4473 | 4.0059 | 23.6529 | 1.9708 | 25.0879 | 57.1002 | 5.9767 | 4.0448 | 0.10467
27.5 | ± | 300 | -0.65 | 0.044483 | 41.8275 | 4.671 | 11.0412 | 1.1954 | 11.605 | 52.8688 | 5.8664 | 3.9678 | 0.11096
14.25 | 0.1 | 320 | -0.71875 | 0.041496 | 51.1436 | 5.3756 | 2.9647 | 0.59328 | 2.4894 | 54.1083 | 5.9689 | 3.991 | 0.11031
-1.25 |  | 340 | -0.7625 | 0.039851 | 57.5592 | 5.8444 | 0.022812 | 0.51579 | 0.12621 | 57.582 | 6.3601 | 4.0532 | 0.11045
-16.25 | k (N/m) | 360 | -0.71875 | 0.041496 | 51.1436 | 5.3756 | 3.8553 | 0.66807 | 5.1216 | 54.9989 | 6.0437 | 4.0073 | 0.10989
-30 | 29.2 | 380 | -0.65625 | 0.044188 | 42.6357 | 4.7335 | 13.14 | 1.3335 | 16.1455 | 55.7757 | 6.0669 | 4.0213 | 0.10877
-42.5 | ± | 400 | -0.54375 | 0.050404 | 29.2707 | 3.66 | 26.3712 | 2.1255 | 30.2846 | 55.642 | 5.7855 | 4.0189 | 0.10398
-51.75 | 0.2 | 420 | -0.4 | 0.062632 | 15.84 | 2.4479 | 39.0997 | 2.8161 | 43.8105 | 54.9397 | 5.2641 | 4.0062 | 0.095815
-58.5 |  | 440 | -0.25 | 0.086923 | 6.1875 | 1.394 | 49.9648 | 3.3748 | 53.1617 | 56.1523 | 4.7688 | 4.0281 | 0.084927
-61.75 | Em0 (mJ) | 460 | 0 | 0.34333 | 0 | 0.70677 | 55.6707 | 3.6602 | 55.8798 | 55.6707 | 4.3669 | 4.0195 | 0.078442
-58.5 | 56.9 | 480 | 0.26875 | 0.082727 | 7.1504 | 1.5124 | 49.9648 | 3.3748 | 51.2544 | 57.1153 | 4.8872 | 4.0451 | 0.085567
-51 | ± | 500 | 0.44375 | 0.058193 | 19.4945 | 2.7972 | 37.9746 | 2.7569 | 40.5072 | 57.4691 | 5.5541 | 4.0512 | 0.096645
-40.75 | 0.1 | 520 | 0.58125 | 0.048095 | 33.4473 | 4.0059 | 24.2442 | 2.0047 | 26.4681 | 57.6915 | 6.0106 | 4.0551 | 0.10419
-27.75 |  | 540 | 0.66875 | 0.043613 | 44.2754 | 4.8593 | 11.2429 | 1.2089 | 12.8285 | 55.5183 | 6.0682 | 4.0167 | 0.1093
-14 | w0 (rad/s) | 560 | 0.71875 | 0.041496 | 51.1436 | 5.3756 | 2.8616 | 0.58444 | 3.1693 | 54.0052 | 5.9601 | 3.9891 | 0.11036
1 | 12.1439 | 580 | 0.7375 | 0.040769 | 53.8467 | 5.5746 | 0.0146 | 0.54149 | 0.019303 | 53.8613 | 6.1161 | 3.9864 | 0.11355
15.5 | ± | 600 | 0.7125 | 0.041746 | 50.258 | 5.31 | 3.5076 | 0.63922 | 4.1919 | 53.7656 | 5.9492 | 3.9846 | 0.11065
29.5 | 0.10292 | 620 | 0.6625 | 0.043898 | 43.4517 | 4.7962 | 12.7057 | 1.3053 | 14.5735 | 56.1574 | 6.1015 | 4.0282 | 0.10865
42 |  | 640 | 0.54375 | 0.050404 | 29.2707 | 3.66 | 25.7544 | 2.0907 | 28.4195 | 55.0251 | 5.7507 | 4.0078 | 0.10451
51.25 | w (rad/s) | 660 | 0.40625 | 0.061948 | 16.3389 | 2.4967 | 38.3478 | 2.7766 | 42.0781 | 54.6867 | 5.2733 | 4.0016 | 0.096428
58.25 | 12.97 | 680 | 0.275 | 0.081429 | 7.4869 | 1.5527 | 49.5387 | 3.3533 | 51.9524 | 57.0256 | 4.9061 | 4.0435 | 0.086033
62.25 | ± | 700 | 0 | 0.34333 | 0 | 0.70677 | 56.5759 | 3.705 | 55.4458 | 56.5759 | 4.4118 | 4.0356 | 0.07798
58.25 | 0.10992 | 720 | -0.28125 | 0.080175 | 7.8311 | 1.5936 | 49.5387 | 3.3533 | 51.6437 | 57.3698 | 4.9469 | 4.0495 | 0.086229
51 |  | 740 | -0.45 | 0.057619 | 20.0475 | 2.8485 | 37.9746 | 2.7569 | 41.5513 | 58.0221 | 5.6054 | 4.0608 | 0.096609
40.25 | f (rad) | 760 | -0.55 | 0.05 | 29.9475 | 3.7168 | 23.6529 | 1.9708 | 27.8266 | 53.6004 | 5.6876 | 3.9816 | 0.10611
29 | 0.35 | 780 | -0.65 | 0.044483 | 41.8275 | 4.671 | 12.2786 | 1.2774 | 14.0789 | 54.1061 | 5.9484 | 3.9909 | 0.10994
14.25 | ± | 800 | -0.73125 | 0.041008 | 52.9379 | 5.508 | 2.9647 | 0.59328 | 3.9182 | 55.9026 | 6.1012 | 4.0236 | 0.10914
-0.25 | 0.05 | 820 | -0.75 | 0.040303 | 55.6875 | 5.7088 | 0.0009125 | 0.64968 | 0.005714 | 55.6884 | 6.3585 | 4.0198 | 0.11418
-15.75 |  | 840 | -0.7375 | 0.040769 | 53.8467 | 5.5746 | 3.6217 | 0.64873 | 3.3559 | 57.4684 | 6.2233 | 4.0512 | 0.10829
-29.75 | 2a (s-1) | 860 | -0.65 | 0.044483 | 41.8275 | 4.671 | 12.9219 | 1.3193 | 13.0715 | 54.7494 | 5.9904 | 4.0028 | 0.10941
-41.75 | 0.03696 | 880 | -0.53125 | 0.051237 | 27.9404 | 3.5474 | 25.4487 | 2.0734 | 26.5829 | 53.3891 | 5.6207 | 3.9776 | 0.10528
-51 | ± | 900 | -0.425 | 0.06 | 17.8819 | 2.6454 | 37.9746 | 2.7569 | 40.3259 | 55.8565 | 5.4023 | 4.0228 | 0.096717
-58.75 | 0.0001 | 920 | -0.2625 | 0.084074 | 6.8217 | 1.4724 | 50.3928 | 3.3964 | 50.6807 | 57.2145 | 4.8688 | 4.0468 | 0.085098
-61.5 |  | 940 | 0 | 0.34333 | 0 | 0.70677 | 55.2208 | 3.6378 | 54.9239 | 55.2208 | 4.3446 | 4.0113 | 0.078677
-58.75 |  | 960 | 0.275 | 0.081429 | 7.4869 | 1.5527 | 50.3928 | 3.3964 | 51.9434 | 57.8797 | 4.9492 | 4.0584 | 0.085508
-50.5 |  | 980 | 0.45 | 0.057619 | 20.0475 | 2.8485 | 37.2337 | 2.7177 | 42.5282 | 57.2812 | 5.5663 | 4.048 | 0.097174
-40.75 |  | 1000 | 0.55 | 0.05 | 29.9475 | 3.7168 | 24.2442 | 2.0047 | 29.1586 | 54.1917 | 5.7215 | 3.9925 | 0.10558
-28.5 |  | 1020 | 0.675 | 0.043333 | 45.1069 | 4.9227 | 11.8589 | 1.2498 | 15.3508 | 56.9657 | 6.1725 | 4.0424 | 0.10835
-13.75 |  | 1040 | 0.725 | 0.04125 | 52.0369 | 5.4416 | 2.7603 | 0.57571 | 4.7314 | 54.7972 | 6.0173 | 4.0036 | 0.10981
0.5 |  | 1060 | 0.6875 | 0.042787 | 46.793 | 5.0505 | 0.00365 | 0.60734 | 0.083037 | 46.7966 | 5.6578 | 3.8458 | 0.1209
13.75 |  | 1080 | 0.7125 | 0.041746 | 50.258 | 5.31 | 2.7603 | 0.57571 | 2.6139 | 53.0183 | 5.8857 | 3.9706 | 0.11101
29 |  | 1100 | 0.68125 | 0.043058 | 45.9461 | 4.9865 | 12.2786 | 1.2774 | 11.6425 | 58.2247 | 6.2638 | 4.0643 | 0.10758
41 |  | 1120 | 0.54375 | 0.050404 | 29.2707 | 3.66 | 24.5426 | 2.0218 | 24.7797 | 53.8133 | 5.6818 | 3.9855 | 0.10558
50.75 |  | 1140 | 0.425 | 0.06 | 17.8819 | 2.6454 | 37.6032 | 2.7373 | 38.5592 | 55.4851 | 5.3826 | 4.0161 | 0.097011
58 |  | 1160 | 0.26875 | 0.082727 | 7.1504 | 1.5124 | 49.1144 | 3.3319 | 49.3513 | 56.2648 | 4.8442 | 4.0301 | 0.086097
61.5 |  | 1180 | 0 | 0.34333 | 0 | 0.70677 | 55.2208 | 3.6378 | 54.3168 | 55.2208 | 4.3446 | 4.0113 | 0.078677
58 |  | 1200 | -0.26875 | 0.082727 | 7.1504 | 1.5124 | 49.1144 | 3.3319 | 52.1533 | 56.2648 | 4.8442 | 4.0301 | 0.086097
50.75 |  | 1220 | -0.425 | 0.06 | 17.8819 | 2.6454 | 37.6032 | 2.7373 | 43.4351 | 55.4851 | 5.3826 | 4.0161 | 0.097011
41 |  | 1240 | -0.54375 | 0.050404 | 29.2707 | 3.66 | 24.5426 | 2.0218 | 30.4591 | 53.8133 | 5.6818 | 3.9855 | 0.10558
29 |  | 1260 | -0.65 | 0.044483 | 41.8275 | 4.671 | 12.2786 | 1.2774 | 16.6388 | 54.1061 | 5.9484 | 3.9909 | 0.10994
15 |  | 1280 | -0.7 | 0.042258 | 48.51 | 5.1796 | 3.285 | 0.62051 | 5.6045 | 51.795 | 5.8001 | 3.9473 | 0.11198
1 |  | 1300 | -0.71875 | 0.041496 | 51.1436 | 5.3756 | 0.0146 | 0.54149 | 0.24861 | 51.1582 | 5.9171 | 3.9349 | 0.11566
-13.75 |  | 1320 | -0.725 | 0.04125 | 52.0369 | 5.4416 | 2.7603 | 0.57571 | 1.966 | 54.7972 | 6.0173 | 4.0036 | 0.10981
-28 |  | 1340 | -0.65625 | 0.044188 | 42.6357 | 4.7335 | 11.4464 | 1.2224 | 10.2892 | 54.0821 | 5.9559 | 3.9905 | 0.11013
-40 |  | 1360 | -0.59375 | 0.047383 | 34.9014 | 4.1239 | 23.36 | 1.9539 | 23.0145 | 58.2614 | 6.0778 | 4.0649 | 0.10432
-51.75 |  | 1380 | -0.4375 | 0.05878 | 18.9492 | 2.7462 | 39.0997 | 2.8161 | 36.7836 | 58.0489 | 5.5624 | 4.0613 | 0.095822
-57.5 |  | 1400 | -0.225 | 0.093333 | 5.0119 | 1.2431 | 48.2713 | 3.2892 | 47.9687 | 53.2831 | 4.5322 | 3.9756 | 0.08506
-60.75 |  | 1420 | 0 | 0.34333 | 0 | 0.70677 | 53.8822 | 3.5713 | 53.6271 | 53.8822 | 4.278 | 3.9868 | 0.079396
-57.5 |  | 1440 | 0.2625 | 0.084074 | 6.8217 | 1.4724 | 48.2713 | 3.2892 | 52.2736 | 55.093 | 4.7616 | 4.009 | 0.086429
-50.25 |  | 1460 | 0.4375 | 0.05878 | 18.9492 | 2.7462 | 36.8659 | 2.6982 | 44.2692 | 55.8151 | 5.4445 | 4.022 | 0.097545
-40 |  | 1480 | 0.53125 | 0.051237 | 27.9404 | 3.5474 | 23.36 | 1.9539 | 31.7236 | 51.3004 | 5.5013 | 3.9377 | 0.10724
-29 |  | 1500 | 0.625 | 0.045714 | 38.6719 | 4.4246 | 12.2786 | 1.2774 | 17.9373 | 50.9505 | 5.702 | 3.9309 | 0.11191
-15 |  | 1520 | 0.71875 | 0.041496 | 51.1436 | 5.3756 | 3.285 | 0.62051 | 6.5325 | 54.4286 | 5.9962 | 3.9969 | 0.11017
-0.25 |  | 1540 | 0.7375 | 0.040769 | 53.8467 | 5.5746 | 0.0009125 | 0.64968 | 0.49954 | 53.8476 | 6.2243 | 3.9862 | 0.11559
14.5 |  | 1560 | 0.7125 | 0.041746 | 50.258 | 5.31 | 3.0697 | 0.60224 | 1.4119 | 53.3276 | 5.9122 | 3.9765 | 0.11087
28.25 |  | 1580 | 0.65625 | 0.044188 | 42.6357 | 4.7335 | 11.6517 | 1.2361 | 9.014 | 54.2875 | 5.9695 | 3.9943 | 0.10996
40.75 |  | 1600 | 0.5625 | 0.049216 | 31.3242 | 3.8315 | 24.2442 | 2.0047 | 21.2918 | 55.5684 | 5.8362 | 4.0176 | 0.10503
50.75 |  | 1620 | 0.4125 | 0.061282 | 16.8455 | 2.5459 | 37.6032 | 2.7373 | 35.0042 | 54.4487 | 5.2832 | 3.9973 | 0.097031
57.25 |  | 1640 | 0.25625 | 0.085472 | 6.5007 | 1.433 | 47.8524 | 3.2679 | 46.5379 | 54.3532 | 4.7009 | 3.9955 | 0.086488
61 |  | 1660 | 0.00625 | 0.31769 | 0.0038672 | 0.65802 | 54.3266 | 3.5934 | 52.8579 | 54.3305 | 4.2514 | 3.9951 | 0.078251
57.5 |  | 1680 | -0.2625 | 0.084074 | 6.8217 | 1.4724 | 48.2713 | 3.2892 | 52.3045 | 55.093 | 4.7616 | 4.009 | 0.086429
50.5 |  | 1700 | -0.4 | 0.062632 | 15.84 | 2.4479 | 37.2337 | 2.7177 | 45.0284 | 53.0737 | 5.1656 | 3.9717 | 0.09733
41.5 |  | 1720 | -0.5375 | 0.050816 | 28.6017 | 3.6035 | 25.1448 | 2.0561 | 32.9476 | 53.7466 | 5.6596 | 3.9843 | 0.1053
29 |  | 1740 | -0.625 | 0.045714 | 38.6719 | 4.4246 | 12.2786 | 1.2774 | 19.2411 | 50.9505 | 5.702 | 3.9309 | 0.11191
16.5 |  | 1760 | -0.6875 | 0.042787 | 46.793 | 5.0505 | 3.9748 | 0.67789 | 7.5105 | 50.7678 | 5.7284 | 3.9273 | 0.11284
1.5 |  | 1780 | -0.75625 | 0.040075 | 56.6195 | 5.7764 | 0.03285 | 0.49385 | 0.83268 | 56.6523 | 6.2703 | 4.0369 | 0.11068
-13.75 |  | 1800 | -0.725 | 0.04125 | 52.0369 | 5.4416 | 2.7603 | 0.57571 | 0.95101 | 54.7972 | 6.0173 | 4.0036 | 0.10981
-27.5 |  | 1820 | -0.64375 | 0.044783 | 41.027 | 4.6089 | 11.0412 | 1.1954 | 7.8192 | 52.0682 | 5.8043 | 3.9526 | 0.11147
-39.5 |  | 1840 | -0.54375 | 0.050404 | 29.2707 | 3.66 | 22.7796 | 1.9204 | 19.6159 | 52.0504 | 5.5804 | 3.9522 | 0.10721
-49.25 |  | 1860 | -0.425 | 0.06 | 17.8819 | 2.6454 | 35.4132 | 2.6209 | 33.2265 | 53.2951 | 5.2663 | 3.9758 | 0.098813
-56.5 |  | 1880 | -0.28125 | 0.080175 | 7.8311 | 1.5936 | 46.6069 | 3.2045 | 45.0637 | 54.4379 | 4.7981 | 3.9971 | 0.088139
-60.5 |  | 1900 | 0 | 0.34333 | 0 | 0.70677 | 53.4397 | 3.5492 | 52.0123 | 53.4397 | 4.2559 | 3.9786 | 0.07964
-56.5 |  | 1920 | 0.2375 | 0.09 | 5.5842 | 1.3175 | 46.6069 | 3.2045 | 52.2469 | 52.1911 | 4.522 | 3.9549 | 0.086644
-51 |  | 1940 | 0.38125 | 0.064795 | 14.3898 | 2.3037 | 37.9746 | 2.7569 | 45.7105 | 52.3644 | 5.0606 | 3.9582 | 0.096642
-41.25 |  | 1960 | 0.5375 | 0.050816 | 28.6017 | 3.6035 | 24.8428 | 2.0389 | 34.1271 | 53.4445 | 5.6424 | 3.9786 | 0.10558
-29.5 |  | 1980 | 0.65 | 0.044483 | 41.8275 | 4.671 | 12.7057 | 1.3053 | 20.5449 | 54.5332 | 5.9763 | 3.9988 | 0.10959
-15.25 |  | 2000 | 0.7125 | 0.041746 | 50.258 | 5.31 | 3.3954 | 0.62981 | 8.5337 | 53.6534 | 5.9398 | 3.9825 | 0.11071
-1 |  | 2020 | 0.71875 | 0.041496 | 51.1436 | 5.3756 | 0.0146 | 0.54149 | 1.2447 | 51.1582 | 5.9171 | 3.9349 | 0.11566
13.5 |  | 2040 | 0.71875 | 0.041496 | 51.1436 | 5.3756 | 2.6608 | 0.56711 | 0.58252 | 53.8044 | 5.9427 | 3.9854 | 0.11045
27.75 |  | 2060 | 0.6375 | 0.045088 | 40.2342 | 4.5472 | 11.2429 | 1.2089 | 6.7064 | 51.4771 | 5.756 | 3.9411 | 0.11182
39 |  | 2080 | 0.53125 | 0.051237 | 27.9404 | 3.5474 | 22.2066 | 1.8871 | 17.9908 | 50.147 | 5.4345 | 3.915 | 0.10837
49 |  | 2100 | 0.44375 | 0.058193 | 19.4945 | 2.7972 | 35.0546 | 2.6017 | 31.4555 | 54.5491 | 5.3989 | 3.9991 | 0.098974
56.75 |  | 2120 | 0.28125 | 0.080175 | 7.8311 | 1.5936 | 47.0202 | 3.2256 | 43.5511 | 54.8513 | 4.8192 | 4.0046 | 0.087859
60.25 |  | 2140 | 0.10625 | 0.14793 | 1.1176 | 0.66909 | 52.9989 | 3.5272 | 51.0937 | 54.1165 | 4.1963 | 3.9911 | 0.077541
61 |  | 2160 | -0.075 | 0.17667 | 0.55688 | 0.58139 | 54.3266 | 3.5934 | 52.1015 | 54.8835 | 4.1748 | 4.0052 | 0.076066
57.25 |  | 2180 | -0.25 | 0.086923 | 6.1875 | 1.394 | 47.8524 | 3.2679 | 46.3139 | 54.0399 | 4.6619 | 3.9897 | 0.086268
51 |  | 2200 | -0.4 | 0.062632 | 15.84 | 2.4479 | 37.9746 | 2.7569 | 35.2579 | 53.8146 | 5.2048 | 3.9855 | 0.096718
41.25 |  | 2220 | -0.54375 | 0.050404 | 29.2707 | 3.66 | 24.8428 | 2.0389 | 21.8436 | 54.1136 | 5.6989 | 3.9911 | 0.10531
29.25 |  | 2240 | -0.625 | 0.045714 | 38.6719 | 4.4246 | 12.4912 | 1.2913 | 9.5971 | 51.1631 | 5.7159 | 3.935 | 0.11172
16.25 |  | 2260 | -0.69375 | 0.04252 | 47.6476 | 5.1149 | 3.8553 | 0.66807 | 1.732 | 51.5029 | 5.783 | 3.9416 | 0.11228
1.5 |  | 2280 | -0.73125 | 0.041008 | 52.9379 | 5.508 | 0.03285 | 0.49385 | 0.30524 | 52.9708 | 6.0018 | 3.9697 | 0.1133
-13 |  | 2300 | -0.7 | 0.042258 | 48.51 | 5.1796 | 2.4674 | 0.55027 | 5.6773 | 50.9774 | 5.7299 | 3.9314 | 0.1124
-26.5 |  | 2320 | -0.6375 | 0.045088 | 40.2342 | 4.5472 | 10.2529 | 1.1421 | 16.4204 | 50.4871 | 5.6893 | 3.9217 | 0.11269
-38.5 |  | 2340 | -0.54375 | 0.050404 | 29.2707 | 3.66 | 21.6408 | 1.8541 | 29.6963 | 50.9116 | 5.5141 | 3.9301 | 0.10831
-48.25 |  | 2360 | -0.43125 | 0.059383 | 18.4117 | 2.6956 | 33.9897 | 2.5446 | 42.005 | 52.4014 | 5.2402 | 3.9589 | 0.1
-55.75 |  | 2380 | -0.2875 | 0.078966 | 8.183 | 1.6349 | 45.3777 | 3.1417 | 50.1058 | 53.5607 | 4.7765 | 3.9808 | 0.08918
-59.75 |  | 2400 | -0.025 | 0.26 | 0.061875 | 0.57352 | 52.1229 | 3.4833 | 51.8697 | 52.1848 | 4.0568 | 3.9548 | 0.07774
-56.75 |  | 2420 | 0.225 | 0.093333 | 5.0119 | 1.2431 | 47.0202 | 3.2256 | 46.8371 | 52.0321 | 4.4686 | 3.9519 | 0.085883
-50.75 |  | 2440 | 0.4 | 0.062632 | 15.84 | 2.4479 | 37.6032 | 2.7373 | 36.3364 | 53.4432 | 5.1852 | 3.9786 | 0.097023
-40.75 |  | 2460 | 0.525 | 0.051667 | 27.2869 | 3.4916 | 24.2442 | 2.0047 | 23.1321 | 51.5311 | 5.4963 | 3.9422 | 0.10666
-29.75 |  | 2480 | 0.625 | 0.045714 | 38.6719 | 4.4246 | 12.9219 | 1.3193 | 10.6955 | 51.5938 | 5.7439 | 3.9434 | 0.11133
-15.75 |  | 2500 | 0.69375 | 0.04252 | 47.6476 | 5.1149 | 3.6217 | 0.64873 | 2.291 | 51.2693 | 5.7636 | 3.9371 | 0.11242
-2 |  | 2520 | 0.71875 | 0.041496 | 51.1436 | 5.3756 | 0.0584 | 0.45903 | 0.11775 | 51.202 | 5.8347 | 3.9358 | 0.11395
13 |  | 2540 | 0.7125 | 0.041746 | 50.258 | 5.31 | 2.4674 | 0.55027 | 4.7331 | 52.7254 | 5.8602 | 3.9651 | 0.11115
26.5 |  | 2560 | 0.6375 | 0.045088 | 40.2342 | 4.5472 | 10.2529 | 1.1421 | 14.9081 | 50.4871 | 5.6893 | 3.9217 | 0.11269
38.5 |  | 2580 | 0.55 | 0.05 | 29.9475 | 3.7168 | 21.6408 | 1.8541 | 27.9539 | 51.5884 | 5.5709 | 3.9433 | 0.10799
48.5 |  | 2600 | 0.425 | 0.06 | 17.8819 | 2.6454 | 34.3428 | 2.5635 | 40.4304 | 52.2247 | 5.2089 | 3.9556 | 0.09974
55.5 |  | 2620 | 0.2875 | 0.078966 | 8.183 | 1.6349 | 44.9717 | 3.1209 | 49.0524 | 53.1546 | 4.7557 | 3.9732 | 0.08947
60 |  | 2640 | 0.04375 | 0.22053 | 0.18949 | 0.54854 | 52.56 | 3.5052 | 51.5531 | 52.7495 | 4.0538 | 3.9656 | 0.076849
57.25 |  | 2660 | -0.2375 | 0.09 | 5.5842 | 1.3175 | 47.8524 | 3.2679 | 47.2791 | 53.4366 | 4.5854 | 3.9785 | 0.085811
50.5 |  | 2680 | -0.38125 | 0.064795 | 14.3898 | 2.3037 | 37.2337 | 2.7177 | 37.3592 | 51.6235 | 5.0214 | 3.944 | 0.09727
42 |  | 2700 | -0.50625 | 0.053011 | 25.3726 | 3.3262 | 25.7544 | 2.0907 | 24.4054 | 51.127 | 5.4169 | 3.9343 | 0.10595
30.25 |  | 2720 | -0.65 | 0.044483 | 41.8275 | 4.671 | 13.3599 | 1.3477 | 11.8239 | 55.1874 | 6.0187 | 4.0107 | 0.10906
16 |  | 2740 | -0.70625 | 0.042 | 49.3801 | 5.2446 | 3.7376 | 0.65835 | 2.9176 | 53.1177 | 5.903 | 3.9725 | 0.11113
2 |  | 2760 | -0.69375 | 0.04252 | 47.6476 | 5.1149 | 0.0584 | 0.45903 | 0.018322 | 47.706 | 5.5739 | 3.8651 | 0.11684
-11.75 |  | 2780 | -0.69375 | 0.04252 | 47.6476 | 5.1149 | 2.0157 | 0.51054 | 3.8746 | 49.6633 | 5.6254 | 3.9053 | 0.11327
-25.75 |  | 2800 | -0.65625 | 0.044188 | 42.6357 | 4.7335 | 9.6807 | 1.1029 | 13.4574 | 52.3165 | 5.8364 | 3.9573 | 0.11156
-38 |  | 2820 | -0.54375 | 0.050404 | 29.2707 | 3.66 | 21.0824 | 1.8213 | 26.2331 | 50.3531 | 5.4813 | 3.9191 | 0.10886
-47.5 |  | 2840 | -0.44375 | 0.058193 | 19.4945 | 2.7972 | 32.9412 | 2.488 | 38.8324 | 52.4357 | 5.2852 | 3.9596 | 0.10079
-55.75 |  | 2860 | -0.275 | 0.081429 | 7.4869 | 1.5527 | 45.3777 | 3.1417 | 47.9373 | 52.8646 | 4.6944 | 3.9677 | 0.088801
-58.5 |  | 2880 | 0.125 | 0.135 | 1.5469 | 0.73885 | 49.9648 | 3.3748 | 51.1535 | 51.5117 | 4.1137 | 3.9418 | 0.079859
-50.75 |  | 2900 | 0.4375 | 0.05878 | 18.9492 | 2.7462 | 37.6032 | 2.7373 | 47.639 | 56.5524 | 5.4835 | 4.0352 | 0.096964
-41 |  | 2920 | 0.5125 | 0.052553 | 26.003 | 3.381 | 24.5426 | 2.0218 | 38.3229 | 50.5456 | 5.4027 | 3.9229 | 0.10689
-30.25 |  | 2940 | 0.64375 | 0.044783 | 41.027 | 4.6089 | 13.3599 | 1.3477 | 25.6589 | 54.3869 | 5.9566 | 3.9961 | 0.10952
-15.25 |  | 2960 | 0.70625 | 0.042 | 49.3801 | 5.2446 | 3.3954 | 0.62981 | 12.9772 | 52.7755 | 5.8744 | 3.966 | 0.11131
-2 |  | 2980 | 0.68125 | 0.043058 | 45.9461 | 4.9865 | 0.0584 | 0.45903 | 3.6079 | 46.0045 | 5.4455 | 3.8287 | 0.11837
12 |  | 3000 | 0.68125 | 0.043058 | 45.9461 | 4.9865 | 2.1024 | 0.5182 | 0.0049995 | 48.0485 | 5.5047 | 3.8722 | 0.11456
25.25 |  | 3020 | 0.63125 | 0.045398 | 39.4492 | 4.4857 | 9.3084 | 1.0772 | 3.1026 | 48.7576 | 5.5629 | 3.8869 | 0.11409
37.25 |  | 3040 | 0.56875 | 0.048835 | 32.0242 | 3.8893 | 20.2584 | 1.7727 | 12.0711 | 52.2826 | 5.662 | 3.9567 | 0.1083
48 |  | 3060 | 0.4375 | 0.05878 | 18.9492 | 2.7462 | 33.6384 | 2.5256 | 24.5386 | 52.5876 | 5.2719 | 3.9625 | 0.10025
54.75 |  | 3080 | 0.275 | 0.081429 | 7.4869 | 1.5527 | 43.7644 | 3.0588 | 37.2161 | 51.2513 | 4.6115 | 3.9367 | 0.089979
59 |  | 3100 | 0.05625 | 0.20048 | 0.31324 | 0.55295 | 50.8226 | 3.418 | 46.7647 | 51.1358 | 3.971 | 3.9345 | 0.077656
57 |  | 3120 | -0.20625 | 0.098889 | 4.2114 | 1.1354 | 47.4354 | 3.2467 | 50.6728 | 51.6468 | 4.3822 | 3.9444 | 0.084849
50.75 |  | 3140 | -0.38125 | 0.064795 | 14.3898 | 2.3037 | 37.6032 | 2.7373 | 47.9162 | 51.993 | 5.041 | 3.9511 | 0.096955
41.75 |  | 3160 | -0.525 | 0.051667 | 27.2869 | 3.4916 | 25.4487 | 2.0734 | 39.2248 | 52.7356 | 5.5649 | 3.9653 | 0.10552
29.75 |  | 3180 | -0.6125 | 0.046364 | 37.1405 | 4.3033 | 12.9219 | 1.3193 | 26.8879 | 50.0624 | 5.6227 | 3.9133 | 0.11231
17.25 |  | 3200 | -0.66875 | 0.043613 | 44.2754 | 4.8593 | 4.3444 | 0.70794 | 14.1504 | 48.6198 | 5.5673 | 3.884 | 0.11451
3 |  | 3220 | -0.71875 | 0.041496 | 51.1436 | 5.3756 | 0.1314 | 0.41526 | 4.3576 | 51.275 | 5.7909 | 3.9372 | 0.11294
-11.5 |  | 3240 | -0.7 | 0.042258 | 48.51 | 5.1796 | 1.9308 | 0.50302 | 0.075566 | 50.4408 | 5.6826 | 3.9208 | 0.11266
-25 |  | 3260 | -0.64375 | 0.044783 | 41.027 | 4.6089 | 9.125 | 1.0644 | 2.4173 | 50.152 | 5.6734 | 3.9151 | 0.11312
-37.25 |  | 3280 | -0.5375 | 0.050816 | 28.6017 | 3.6035 | 20.2584 | 1.7727 | 10.7522 | 48.8601 | 5.3762 | 3.889 | 0.11003
-46.5 |  | 3300 | -0.425 | 0.06 | 17.8819 | 2.6454 | 31.5688 | 2.4134 | 22.8747 | 49.4507 | 5.0588 | 3.901 | 0.1023
-54.25 |  | 3320 | -0.3 | 0.076667 | 8.91 | 1.7187 | 42.9687 | 3.0177 | 35.5865 | 51.8787 | 4.7364 | 3.9489 | 0.091298
-58.5 |  | 3340 | -0.05625 | 0.20048 | 0.31324 | 0.55295 | 49.9648 | 3.3748 | 45.5387 | 50.2781 | 3.9278 | 3.9176 | 0.078121
-56.5 |  | 3360 | 0.2 | 0.10091 | 3.96 | 1.1007 | 46.6069 | 3.2045 | 50.1134 | 50.5669 | 4.3052 | 3.9233 | 0.085139
-50.5 |  | 3380 | 0.38125 | 0.064795 | 14.3898 | 2.3037 | 37.2337 | 2.7177 | 48.1107 | 51.6235 | 5.0214 | 3.944 | 0.09727
-41.25 |  | 3400 | 0.5125 | 0.052553 | 26.003 | 3.381 | 24.8428 | 2.0389 | 40.062 | 50.8458 | 5.4199 | 3.9288 | 0.10659
-30 |  | 3420 | 0.6125 | 0.046364 | 37.1405 | 4.3033 | 13.14 | 1.3335 | 28.0879 | 50.2805 | 5.6368 | 3.9176 | 0.11211
-16.75 |  | 3440 | 0.675 | 0.043333 | 45.1069 | 4.9227 | 4.0962 | 0.68781 | 15.3384 | 49.2031 | 5.6105 | 3.896 | 0.11403
-3 |  | 3460 | 0.70625 | 0.042 | 49.3801 | 5.2446 | 0.1314 | 0.41526 | 5.1625 | 49.5115 | 5.6599 | 3.9022 | 0.11431
11.5 |  | 3480 | 0.69375 | 0.04252 | 47.6476 | 5.1149 | 1.9308 | 0.50302 | 0.22757 | 49.5785 | 5.6179 | 3.9036 | 0.11331
24.75 |  | 3500 | 0.625 | 0.045714 | 38.6719 | 4.4246 | 8.9434 | 1.0517 | 1.8188 | 47.6153 | 5.4763 | 3.8632 | 0.11501
36.5 |  | 3520 | 0.55 | 0.05 | 29.9475 | 3.7168 | 19.4508 | 1.7247 | 9.5031 | 49.3984 | 5.4415 | 3.8999 | 0.11016
46.75 |  | 3540 | 0.43125 | 0.059383 | 18.4117 | 2.6956 | 31.9092 | 2.432 | 21.246 | 50.3209 | 5.1276 | 3.9184 | 0.1019
53.75 |  | 3560 | 0.2875 | 0.078966 | 8.183 | 1.6349 | 42.1803 | 2.9769 | 33.9484 | 50.3633 | 4.6118 | 3.9193 | 0.09157
58.25 |  | 3580 | 0.0625 | 0.19182 | 0.38672 | 0.55987 | 49.5387 | 3.3533 | 44.2637 | 49.9254 | 3.9132 | 3.9105 | 0.078381
56.25 |  | 3600 | -0.18125 | 0.10756 | 3.2523 | 1.0002 | 46.1953 | 3.1835 | 49.4779 | 49.4476 | 4.1837 | 3.9009 | 0.08461
51 |  | 3620 | -0.35625 | 0.067971 | 12.5645 | 2.1166 | 37.9746 | 2.7569 | 48.2224 | 50.5391 | 4.8735 | 3.9227 | 0.096431
42 |  | 3640 | -0.51875 | 0.052105 | 26.6411 | 3.4361 | 25.7544 | 2.0907 | 40.8321 | 52.3955 | 5.5268 | 3.9588 | 0.10548
30.25 |  | 3660 | -0.59375 | 0.047383 | 34.9014 | 4.1239 | 13.3599 | 1.3477 | 29.2548 | 48.2613 | 5.4716 | 3.8766 | 0.11337
18.25 |  | 3680 | -0.675 | 0.043333 | 45.1069 | 4.9227 | 4.8627 | 0.74935 | 16.5363 | 49.9696 | 5.6721 | 3.9114 | 0.11351
3.25 |  | 3700 | -0.74375 | 0.040534 | 54.7632 | 5.6416 | 0.15421 | 0.40824 | 6.0182 | 54.9175 | 6.0498 | 4.0058 | 0.11016
-11.5 |  | 3720 | -0.68125 | 0.043058 | 45.9461 | 4.9865 | 1.9308 | 0.50302 | 0.45834 | 47.8769 | 5.4895 | 3.8686 | 0.11466
-24 |  | 3740 | -0.60625 | 0.046697 | 36.3864 | 4.2432 | 8.4096 | 1.0141 | 1.3068 | 44.796 | 5.2573 | 3.8021 | 0.11736
-35.75 |  | 3760 | -0.55625 | 0.049604 | 30.632 | 3.774 | 18.6597 | 1.6772 | 8.3261 | 49.2917 | 5.4512 | 3.8978 | 0.11059
-46.25 |  | 3780 | -0.4375 | 0.05878 | 18.9492 | 2.7462 | 31.2303 | 2.395 | 19.6564 | 50.1795 | 5.1412 | 3.9156 | 0.10246
-53.25 |  | 3800 | -0.28125 | 0.080175 | 7.8311 | 1.5936 | 41.3992 | 2.9363 | 32.307 | 49.2303 | 4.5299 | 3.8965 | 0.092015
-57.5 |  | 3820 | -0.10625 | 0.14793 | 1.1176 | 0.66909 | 48.2713 | 3.2892 | 42.9442 | 49.3889 | 3.9583 | 3.8997 | 0.080145
-57.5 |  | 3840 | 0.18125 | 0.10756 | 3.2523 | 1.0002 | 48.2713 | 3.2892 | 48.7689 | 51.5236 | 4.2894 | 3.942 | 0.083252
-50.25 |  | 3860 | 0.4125 | 0.061282 | 16.8455 | 2.5459 | 36.8659 | 2.6982 | 48.2517 | 53.7114 | 5.2441 | 3.9836 | 0.097636
-41 |  | 3880 | 0.49375 | 0.053956 | 24.1351 | 3.2176 | 24.5426 | 2.0218 | 41.5331 | 48.6777 | 5.2394 | 3.8852 | 0.10763
-30.5 |  | 3900 | 0.5875 | 0.047736 | 34.1705 | 4.0647 | 13.5816 | 1.3619 | 30.3843 | 47.7521 | 5.4267 | 3.866 | 0.11364
-17.5 |  | 3920 | 0.675 | 0.043333 | 45.1069 | 4.9227 | 4.4713 | 0.71815 | 17.739 | 49.5781 | 5.6409 | 3.9035 | 0.11378
-3.5 |  | 3940 | 0.70625 | 0.042 | 49.3801 | 5.2446 | 0.17885 | 0.40245 | 6.92 | 49.559 | 5.6471 | 3.9032 | 0.11395
10.75 |  | 3960 | 0.69375 | 0.04252 | 47.6476 | 5.1149 | 1.6872 | 0.48142 | 0.76498 | 49.3348 | 5.5963 | 3.8986 | 0.11344
24.25 |  | 3980 | 0.63125 | 0.045398 | 39.4492 | 4.4857 | 8.5857 | 1.0266 | 0.88085 | 48.0349 | 5.5123 | 3.8719 | 0.11476
36 |  | 4000 | 0.54375 | 0.050404 | 29.2707 | 3.66 | 18.9216 | 1.693 | 7.2231 | 48.1923 | 5.353 | 3.8752 | 0.11107
46 |  | 4020 | 0.44375 | 0.058193 | 19.4945 | 2.7972 | 30.8936 | 2.3766 | 18.11 | 50.3881 | 5.1738 | 3.9198 | 0.10268
53.75 |  | 4040 | 0.2875 | 0.078966 | 8.183 | 1.6349 | 42.1803 | 2.9769 | 30.6669 | 50.3633 | 4.6118 | 3.9193 | 0.09157
57.5 |  | 4060 | 0.05 | 0.21 | 0.2475 | 0.54903 | 48.2713 | 3.2892 | 41.5846 | 48.5188 | 3.8382 | 3.882 | 0.079108
55.75 |  | 4080 | -0.1875 | 0.10524 | 3.4805 | 1.0331 | 45.3777 | 3.1417 | 47.9895 | 48.8582 | 4.1748 | 3.8889 | 0.085447
50 |  | 4100 | -0.3625 | 0.067143 | 13.0092 | 2.1628 | 36.5 | 2.6788 | 48.1992 | 49.5092 | 4.8416 | 3.9022 | 0.097793
41.25 |  | 4120 | -0.4875 | 0.054444 | 23.528 | 3.1639 | 24.8428 | 2.0389 | 42.163 | 48.3708 | 5.2028 | 3.8789 | 0.10756
30.5 |  | 4140 | -0.5875 | 0.047736 | 34.1705 | 4.0647 | 13.5816 | 1.3619 | 31.4728 | 47.7521 | 5.4267 | 3.866 | 0.11364
17.75 |  | 4160 | -0.6875 | 0.042787 | 46.793 | 5.0505 | 4.5999 | 0.72846 | 18.9418 | 51.3929 | 5.779 | 3.9395 | 0.11245
3 |  | 4180 | -0.7 | 0.042258 | 48.51 | 5.1796 | 0.1314 | 0.41526 | 7.8636 | 48.6414 | 5.5949 | 3.8845 | 0.11502
-10.25 |  | 4200 | -0.66875 | 0.043613 | 44.2754 | 4.8593 | 1.5339 | 0.46787 | 1.1444 | 45.8093 | 5.3272 | 3.8245 | 0.11629
-23.75 |  | 4220 | -0.6375 | 0.045088 | 40.2342 | 4.5472 | 8.2353 | 1.0017 | 0.54013 | 48.4695 | 5.5489 | 3.8809 | 0.11448
-35.75 |  | 4240 | -0.54375 | 0.050404 | 29.2707 | 3.66 | 18.6597 | 1.6772 | 6.1959 | 47.9305 | 5.3372 | 3.8698 | 0.11135
-45.5 |  | 4260 | -0.425 | 0.06 | 17.8819 | 2.6454 | 30.2256 | 2.3399 | 16.6104 | 48.1075 | 4.9853 | 3.8734 | 0.10363
-52.75 |  | 4280 | -0.3 | 0.076667 | 8.91 | 1.7187 | 40.6254 | 2.896 | 29.0331 | 49.5354 | 4.6147 | 3.9027 | 0.09316
-57.5 |  | 4300 | -0.075 | 0.17667 | 0.55688 | 0.58139 | 48.2713 | 3.2892 | 40.1894 | 48.8281 | 3.8706 | 3.8883 | 0.079269
-55.75 |  | 4320 | 0.175 | 0.11 | 3.0319 | 0.96806 | 45.3777 | 3.1417 | 47.1427 | 48.4096 | 4.1097 | 3.8797 | 0.084895
-50.5 |  | 4340 | 0.35625 | 0.067971 | 12.5645 | 2.1166 | 37.2337 | 2.7177 | 48.0659 | 49.7981 | 4.8344 | 3.908 | 0.097079
-41.5 |  | 4360 | 0.50625 | 0.053011 | 25.3726 | 3.3262 | 25.1448 | 2.0561 | 42.7203 | 50.5175 | 5.3823 | 3.9223 | 0.10654
-30.25 |  | 4380 | 0.5875 | 0.047736 | 34.1705 | 4.0647 | 13.3599 | 1.3477 | 32.5164 | 47.5304 | 5.4124 | 3.8614 | 0.11387
-18 |  | 4400 | 0.65625 | 0.044188 | 42.6357 | 4.7335 | 4.7304 | 0.73886 | 20.14 | 47.3661 | 5.4723 | 3.8579 | 0.11553
-4 |  | 4420 | 0.7 | 0.042258 | 48.51 | 5.1796 | 0.2336 | 0.39403 | 8.8442 | 48.7436 | 5.5736 | 3.8866 | 0.11435
10 |  | 4440 | 0.65 | 0.044483 | 41.8275 | 4.671 | 1.46 | 0.46136 | 1.5934 | 43.2875 | 5.1324 | 3.7679 | 0.11857
22 |  | 4460 | 0.6375 | 0.045088 | 40.2342 | 4.5472 | 7.0664 | 0.91714 | 0.28357 | 47.3006 | 5.4643 | 3.8565 | 0.11552
35.5 |  | 4480 | 0.56875 | 0.048835 | 32.0242 | 3.8893 | 18.3996 | 1.6615 | 5.2458 | 50.4238 | 5.5508 | 3.9205 | 0.11008
44.75 |  | 4500 | 0.43125 | 0.059383 | 18.4117 | 2.6956 | 29.2374 | 2.2854 | 15.1612 | 47.6491 | 4.9811 | 3.8639 | 0.10454
52.75 |  | 4520 | 0.30625 | 0.075574 | 9.2851 | 1.7613 | 40.6254 | 2.896 | 27.4101 | 49.9105 | 4.6573 | 3.9102 | 0.093313
57 |  | 4540 | 0.13125 | 0.13121 | 1.7054 | 0.76435 | 47.4354 | 3.2467 | 38.7634 | 49.1408 | 4.0111 | 3.8947 | 0.081624
58 |  | 4560 | -0.03125 | 0.24529 | 0.09668 | 0.56006 | 49.1144 | 3.3319 | 46.2319 | 49.2111 | 3.8919 | 3.8961 | 0.079087
55.75 |  | 4580 | -0.19375 | 0.10302 | 3.7164 | 1.0666 | 45.3777 | 3.1417 | 47.8528 | 49.0941 | 4.2083 | 3.8937 | 0.085719
50.25 |  | 4600 | -0.3625 | 0.067143 | 13.0092 | 2.1628 | 36.8659 | 2.6982 | 43.2037 | 49.8751 | 4.8611 | 3.9095 | 0.097465
41.25 |  | 4620 | -0.49375 | 0.053956 | 24.1351 | 3.2176 | 24.8428 | 2.0389 | 33.5118 | 48.9779 | 5.2565 | 3.8914 | 0.10732
30.5 |  | 4640 | -0.59375 | 0.047383 | 34.9014 | 4.1239 | 13.5816 | 1.3619 | 21.3287 | 48.483 | 5.4858 | 3.8812 | 0.11315
17.5 |  | 4660 | -0.6625 | 0.043898 | 43.4517 | 4.7962 | 4.4713 | 0.71815 | 9.8572 | 47.923 | 5.5144 | 3.8696 | 0.11507
4 |  | 4680 | -0.68125 | 0.043058 | 45.9461 | 4.9865 | 0.2336 | 0.39403 | 2.1084 | 46.1797 | 5.3805 | 3.8325 | 0.11651
-9.75 |  | 4700 | -0.675 | 0.043333 | 45.1069 | 4.9227 | 1.3879 | 0.45504 | 0.10985 | 46.4948 | 5.3778 | 3.8393 | 0.11566
-23 |  | 4720 | -0.65 | 0.044483 | 41.8275 | 4.671 | 7.7234 | 0.965 | 4.374 | 49.5509 | 5.636 | 3.903 | 0.11374
-35.75 |  | 4740 | -0.53125 | 0.051237 | 27.9404 | 3.5474 | 18.6597 | 1.6772 | 13.7656 | 46.6001 | 5.2246 | 3.8416 | 0.11212
-44.25 |  | 4760 | -0.41875 | 0.060633 | 17.3598 | 2.5955 | 28.5877 | 2.2495 | 25.8026 | 45.9475 | 4.8449 | 3.8275 | 0.10544
-52.5 |  | 4780 | -0.3125 | 0.074516 | 9.668 | 1.8043 | 40.2413 | 2.8759 | 37.3111 | 49.9092 | 4.6803 | 3.9102 | 0.093775
-56.75 |  | 4800 | -0.0625 | 0.19182 | 0.38672 | 0.55987 | 47.0202 | 3.2256 | 45.2607 | 47.4069 | 3.7855 | 3.8588 | 0.07985
-55 |  | 4820 | 0.175 | 0.11 | 3.0319 | 0.96806 | 44.165 | 3.0794 | 47.5614 | 47.1969 | 4.0475 | 3.8543 | 0.085757
-49.75 |  | 4840 | 0.34375 | 0.069701 | 11.6982 | 2.0254 | 36.1359 | 2.6594 | 43.6121 | 47.8342 | 4.6848 | 3.8677 | 0.097939
-41.25 |  | 4860 | 0.46875 | 0.055977 | 21.7529 | 3.0046 | 24.8428 | 2.0389 | 34.4558 | 46.5957 | 5.0435 | 3.8415 | 0.10824
-31 |  | 4880 | 0.56875 | 0.048835 | 32.0242 | 3.8893 | 14.0306 | 1.3907 | 22.5035 | 46.0548 | 5.28 | 3.8298 | 0.11465
-18.5 |  | 4900 | 0.6625 | 0.043898 | 43.4517 | 4.7962 | 4.9968 | 0.75993 | 10.8979 | 48.4486 | 5.5562 | 3.8805 | 0.11468
-4.5 |  | 4920 | 0.69375 | 0.04252 | 47.6476 | 5.1149 | 0.29565 | 0.38917 | 2.6859 | 47.9433 | 5.5041 | 3.87 | 0.1148
9.25 |  | 4940 | 0.68125 | 0.043058 | 45.9461 | 4.9865 | 1.2492 | 0.44301 | 0.017383 | 47.1953 | 5.4295 | 3.8543 | 0.11504
22.75 |  | 4960 | 0.625 | 0.045714 | 38.6719 | 4.4246 | 7.5564 | 0.95292 | 3.5813 | 46.2283 | 5.3775 | 3.8336 | 0.11632
34.25 |  | 4980 | 0.5625 | 0.049216 | 31.3242 | 3.8315 | 17.1267 | 1.5841 | 12.4267 | 48.4509 | 5.4156 | 3.8806 | 0.11177
45.25 |  | 5000 | 0.44375 | 0.058193 | 19.4945 | 2.7972 | 29.8944 | 2.3217 | 24.2149 | 49.3889 | 5.1189 | 3.8997 | 0.10365
52 |  | 5020 | 0.28125 | 0.080175 | 7.8311 | 1.5936 | 39.4784 | 2.836 | 35.8371 | 47.3095 | 4.4296 | 3.8567 | 0.09363
56.5 |  | 5040 | 0.08125 | 0.17 | 0.65355 | 0.59545 | 46.6069 | 3.2045 | 44.2325 | 47.2604 | 3.8 | 3.8557 | 0.080405
55.25 |  | 5060 | -0.15625 | 0.11811 | 2.417 | 0.87583 | 44.5674 | 3.1001 | 47.1935 | 46.9844 | 3.9759 | 3.8498 | 0.084623
50.25 |  | 5080 | -0.33125 | 0.071538 | 10.8629 | 1.9358 | 36.8659 | 2.6982 | 43.9448 | 47.7288 | 4.634 | 3.8655 | 0.09709
42 |  | 5100 | -0.4875 | 0.054444 | 23.528 | 3.1639 | 25.7544 | 2.0907 | 35.3454 | 49.2824 | 5.2545 | 3.8976 | 0.10662
30.75 |  | 5120 | -0.5875 | 0.047736 | 34.1705 | 4.0647 | 13.8052 | 1.3763 | 23.6601 | 47.9757 | 5.441 | 3.8707 | 0.11341
18.5 | [6 empty] | 4.9968 | 0.75993 | 50.2098
[5 empty] | moyenne : |  |  |  |  | 51.9932 | 0.33272
On considère un chariot de masse m, mobile sur un banc à coussin d'air, et fixé entre deux ressorts de raideurs k1 et k2.
La position du mobile est enregistrée par un dispositif à étincelles (le papier est sur un cylindre tournant).
La masse mesurée est m = 197,6 ± 0,4 g mais les ressorts peuvent contribuer un peu à la masse oscillante. La mesure de la période donne 30 T = 15,6 ± 0,2 s d'où on tire m = kT2/4π2 = 200 ± 7 g.
Les oscillations montrent une alternance, d'allure sinusoïdale, entre l'énergie cinétique et l'énergie potentielle élastique.
On remarque un léger amortissement, compatible avec un frottement moyen f = 3,8 ±0,6 mN ; ceci est toutefois trop faible pour qu'on puisse distinguer entre frottement de type "fluide" ou "solide".
◊ remarque : la précision modeste vient dudispositif ancien (le relevé manuel de 255 points était déjà assez fastidieux, les dispositifs électroniques modernes enregistent 2000 points sans effort).