## C1
Fonction de transfert : gain en tension
Circuit RLC série ; sortie aux bornes du condensateur
|  |  |  | C [mF] | ± |  |  | L [mH] | ±
|  |  |  | 1.01 | 0.0301 |  |  | 96.3 | 1.163
|  |  |  | R0 [W] | ± |  |  | r [W] | ±
|  |  |  | 45.9 | 2.495 |  |  | 12 | 0.8
|  |  |  | w0 [rad/s] | ± |  |  | wr [rad/s] | ±
|  |  |  | 3206.4625 | 67.1414 |  |  | 3140 | 65
N [Hz] | ± | w [rad/s] | ± | U [V] | ± | UC [V] | ± | H | ± | HTh | ± | f [°] | ± | f [rad] | ± | fTh | ±
100 | 0.7 | 628.3185 | 4.3982 | 2.323 | 0.013615 | 2.415 | 0.014075 | 1.0396 | 0.012152 | 1.0392 |  | -2.4 | 0.224 | -0.041888 | 0.0039095 | -0.038192
150 |  | 942.4778 | [7 empty] | 1.0926 | [5 empty] | -0.060254
200 |  | 1256.6371 | [7 empty] | 1.177 | [5 empty] | -0.086605
250.1 | 1.4505 | 1571.4246 | 9.1138 | 2.284 | 0.01342 | 2.991 | 0.016955 | 1.3095 | 0.015118 | 1.3066 |  | -7 | 2.07 | -0.12217 | 0.036128 | -0.12036
260 | 1.5 | 1633.6282 | 9.4248 | 2.277 | 0.013385 | 3.058 | 0.01729 | 1.343 | 0.015488 | 1.3395 |  | -6 | 2.06 | -0.10472 | 0.035954 | -0.12831
270 | 1.55 | 1696.46 | 9.7389 | 2.271 | 0.013355 | 3.134 | 0.01767 | 1.38 | 0.015896 | 1.3757 |  | -6 | 2.06 | -0.10472 | 0.035954 | -0.13691
280.1 | 1.6005 | 1759.9202 | 10.0562 | 2.263 | 0.013315 | 3.215 | 0.018075 | 1.4207 | 0.016346 | 1.4159 |  | -8 | 2.08 | -0.13963 | 0.036303 | -0.14624
290.1 | 1.6505 | 1822.7521 | 10.3704 | 2.255 | 0.013275 | 3.303 | 0.018515 | 1.4647 | 0.016833 | 1.4594 |  | -9 | 2.09 | -0.15708 | 0.036477 | -0.1562
300 | 1.7 | 1884.9556 | 10.6814 | 2.247 | 0.013235 | 3.396 | 0.01898 | 1.5113 | 0.017349 | 1.5068 |  | -9 | 2.09 | -0.15708 | 0.036477 | -0.16687
310.1 | 1.7505 | 1948.4158 | 10.9987 | 2.234 | 0.01317 | 3.5 | 0.0195 | 1.5667 | 0.017965 | 1.5601 |  | -11 | 2.11 | -0.19199 | 0.036826 | -0.17871
320 | 1.8 | 2010.6193 | 11.3097 | 2.222 | 0.01311 | 3.613 | 0.020065 | 1.626 | 0.018624 | 1.6179 |  | -12 | 2.12 | -0.20944 | 0.037001 | -0.1914
330 | 1.85 | 2073.4512 | 11.6239 | 2.208 | 0.01304 | 3.733 | 0.020665 | 1.6907 | 0.019344 | 1.6825 |  | -13 | 2.13 | -0.22689 | 0.037176 | -0.20545
340.1 | 1.9005 | 2136.9113 | 11.9412 | 2.191 | 0.012955 | 3.865 | 0.021325 | 1.764 | 0.020163 | 1.7552 |  | -14 | 2.14 | -0.24435 | 0.03735 | -0.22114
349.9 | 1.9495 | 2198.4865 | 12.2491 | 2.173 | 0.012865 | 4.005 | 0.022025 | 1.8431 | 0.021047 | 1.834 |  | -14 | 2.14 | -0.24435 | 0.03735 | -0.23802
360 | 2 | 2261.9467 | 12.5664 | 2.149 | 0.012745 | 4.16 | 0.0228 | 1.9358 | 0.02209 | 1.925 |  | -19 | 2.19 | -0.33161 | 0.038223 | -0.25746
370.1 | 2.0505 | 2325.4069 | 12.8837 | 2.123 | 0.012615 | 4.328 | 0.02364 | 2.0386 | 0.023249 | 2.0277 |  | -19 | 2.19 | -0.33161 | 0.038223 | -0.27936
380.1 | 2.1005 | 2388.2387 | 13.1978 | 2.092 | 0.01246 | 4.509 | 0.024545 | 2.1554 | 0.02457 | 2.143 |  | -21 | 2.21 | -0.36652 | 0.038572 | -0.30396
390 | 2.15 | 2450.4423 | 13.5088 | 2.057 | 0.012285 | 4.701 | 0.025505 | 2.2854 | 0.026048 | 2.2729 |  | -22 | 2.22 | -0.38397 | 0.038746 | -0.33176
400 | 2.2 | 2513.2741 | 13.823 | 2.016 | 0.01208 | 4.904 | 0.02652 | 2.4325 | 0.027731 | 2.4231 |  | -25 | 2.25 | -0.43633 | 0.03927 | -0.36413
410.1 | 2.2505 | 2576.7343 | 14.1403 | 1.964 | 0.01182 | 5.125 | 0.027625 | 2.6095 | 0.02977 | 2.5978 |  | -27 | 2.27 | -0.47124 | 0.039619 | -0.40221
420 | 2.3 | 2638.9378 | 14.4513 | 1.907 | 0.011535 | 5.349 | 0.028745 | 2.8049 | 0.03204 | 2.7959 |  | -31 | 2.31 | -0.54105 | 0.040317 | -0.44612
430 | 2.35 | 2701.7697 | 14.7655 | 1.84 | 0.0112 | 5.584 | 0.02992 | 3.0348 | 0.034733 | 3.0279 |  | -33 | 2.33 | -0.57596 | 0.040666 | -0.49882
440.1 | 2.4005 | 2765.2299 | 15.0828 | 1.763 | 0.010815 | 5.813 | 0.031065 | 3.2972 | 0.037847 | 3.3 |  | -39 | 2.39 | -0.68068 | 0.041713 | -0.56289
450 | 2.45 | 2827.4334 | 15.3938 | 1.683 | 0.010415 | 6.025 | 0.032125 | 3.5799 | 0.041242 | 3.608 |  | -41 | 2.41 | -0.71558 | 0.042062 | -0.63921
460 | 2.5 | 2890.2652 | 15.708 | 1.591 | 0.009955 | 6.225 | 0.033125 | 3.9126 | 0.045302 | 3.9614 |  | -49 | 2.49 | -0.85521 | 0.043459 | -0.73361
470.1 | 2.5505 | 2953.7254 | 16.0253 | 1.5 | 0.0095 | 6.386 | 0.03393 | 4.2573 | 0.049583 | 4.3533 |  | -57 | 2.57 | -0.99484 | 0.044855 | -0.85102
475.1 | 2.5755 | 2985.1413 | 16.1823 | 1.457 | 0.009285 | 6.445 | 0.034225 | 4.4235 | 0.051679 | 4.5531 |  | -59 | 2.59 | -1.0297 | 0.045204 | -0.91871
480.1 | 2.6005 | 3016.5573 | 16.3394 | 1.415 | 0.009075 | 6.492 | 0.03446 | 4.588 | 0.053778 | 4.7495 |  | -67 | 2.67 | -1.1694 | 0.0466 | -0.9933
490 | 2.65 | 3078.7608 | 16.6504 | 1.348 | 0.00874 | 6.53 | 0.03465 | 4.8442 | 0.057113 | 5.0958 |  | -75 | 2.75 | -1.309 | 0.047997 | -1.1617
500.1 | 2.7005 | 3142.221 | 16.9677 | 1.307 | 0.008535 | 6.495 | 0.034475 | 4.9694 | 0.058828 | 5.3195 |  | -85 | 2.85 | -1.4835 | 0.049742 | -1.3582
510.1 | 2.7505 | 3205.0528 | 17.2819 | 1.298 | 0.00849 | 6.389 | 0.033945 | 4.9222 | 0.058347 | 5.3353 |  | -97 | 2.97 | -1.693 | 0.051836 | -1.5661
519 | 2.795 | 3260.9732 | 17.5615 | 1.345 | 0.008725 | 6.105 | 0.032525 | 4.539 | 0.053627 | 5.1611 |  | -108 | 3.08 | -1.885 | 0.053756 | -1.7487
520 | 2.8 | 3267.2564 | 17.5929 | 1.323 | 0.008615 | 6.213 | 0.033065 | 4.6961 | 0.055572 | 5.1318 |  | -110 | 3.1 | -1.9199 | 0.054105 | -1.7685
530 | 2.85 | 3330.0882 | 17.9071 | 1.374 | 0.00887 | 5.98 | 0.0319 | 4.3523 | 0.051313 | 4.7618 |  | -118 | 3.18 | -2.0595 | 0.055501 | -1.9544
540.1 | 2.9005 | 3393.5484 | 18.2244 | 1.442 | 0.00921 | 5.707 | 0.030535 | 3.9577 | 0.046453 | 4.3111 |  | -126 | 3.26 | -2.1991 | 0.056898 | -2.115
550 | 2.95 | 3455.7519 | 18.5354 | 1.515 | 0.009575 | 5.421 | 0.029105 | 3.5782 | 0.041826 | 3.8652 |  | -130 | 3.3 | -2.2689 | 0.057596 | -2.2451
560 | 3 | 3518.5838 | 18.8496 | 1.593 | 0.009965 | 5.115 | 0.027575 | 3.2109 | 0.037396 | 3.4499 |  | -139 | 3.39 | -2.426 | 0.059167 | -2.3523
569 | 3.045 | 3575.1324 | 19.1323 | 1.7 | 0.0105 | 4.668 | 0.02534 | 2.7459 | 0.031866 | 3.1182 |  | -140 | 3.4 | -2.4435 | 0.059341 | -2.4315
570.1 | 3.0505 | 3582.0439 | 19.1669 | 1.666 | 0.01033 | 4.808 | 0.02604 | 2.886 | 0.033525 | 3.0806 |  | -144 | 3.44 | -2.5133 | 0.060039 | -2.4402
580 | 3.1 | 3644.2475 | 19.4779 | 1.735 | 0.010675 | 4.513 | 0.024565 | 2.6012 | 0.030163 | 2.7681 |  | -148 | 3.48 | -2.5831 | 0.060737 | -2.5106
587 | 3.135 | 3688.2298 | 19.6978 | 1.847 | 0.011235 | 3.989 | 0.021945 | 2.1597 | 0.025019 | 2.5743 |  | -148 | 3.48 | -2.5831 | 0.060737 | -2.5529
590 | 3.15 | 3707.0793 | 19.792 | 1.794 | 0.01097 | 4.242 | 0.02321 | 2.3645 | 0.027396 | 2.4975 |  | -151 | 3.51 | -2.6354 | 0.061261 | -2.5695
600 | 3.2 | 3769.9112 | 20.1062 | 1.954 | 0.01177 | 3.42 | 0.0191 | 1.7503 | 0.020318 | 2.2659 |  | -153 | 3.53 | -2.6704 | 0.06161 | -2.6185
600.1 | 3.2005 | 3770.5395 | 20.1093 | 1.847 | 0.011235 | 3.981 | 0.021905 | 2.1554 | 0.024971 | 2.2637 |  | -153 | 3.53 | -2.6704 | 0.06161 | -2.619
610.1 | 3.2505 | 3833.3714 | 20.4235 | 1.894 | 0.01147 | 3.738 | 0.02069 | 1.9736 | 0.022876 | 2.065 |  | -154 | 3.54 | -2.6878 | 0.061785 | -2.6603
620 | 3.3 | 3895.5749 | 20.7345 | 1.936 | 0.01168 | 3.517 | 0.019585 | 1.8166 | 0.021076 | 1.8949 |  | -157 | 3.57 | -2.7402 | 0.062308 | -2.6952
630.1 | 3.3505 | 3959.0351 | 21.0518 | 1.972 | 0.01186 | 3.307 | 0.018535 | 1.677 | 0.019485 | 1.7442 |  | -159 | 3.59 | -2.7751 | 0.062657 | -2.7259
640.1 | 3.4005 | 4021.8669 | 21.366 | 2.005 | 0.012025 | 3.116 | 0.01758 | 1.5541 | 0.018089 | 1.6138 |  | -161 | 3.61 | -2.81 | 0.063006 | -2.7523
650 | 3.45 | 4084.0704 | 21.677 | 2.032 | 0.01216 | 2.94 | 0.0167 | 1.4469 | 0.016877 | 1.5002 |  | -161 | 3.61 | -2.81 | 0.063006 | -2.7751
660.1 | 3.5005 | 4147.5306 | 21.9943 | 2.056 | 0.01228 | 2.783 | 0.015915 | 1.3536 | 0.015825 | 1.3977 |  | -163 | 3.63 | -2.8449 | 0.063355 | -2.7957
670.1 | 3.5505 | 4210.3625 | 22.3084 | 2.079 | 0.012395 | 2.633 | 0.015165 | 1.2665 | 0.014845 | 1.3073 |  | -164 | 3.64 | -2.8623 | 0.06353 | -2.8139
675.1 | 3.5755 | 4241.7784 | 22.4655 | 2.089 | 0.012445 | 2.567 | 0.014835 | 1.2288 | 0.014422 | 1.2659 |  | -165 | 3.65 | -2.8798 | 0.063705 | -2.8222
680 | 3.6 | 4272.566 | 22.6195 | 2.098 | 0.01249 | 2.5 | 0.0145 | 1.1916 | 0.014005 | 1.2273 |  | -164 | 3.64 | -2.8623 | 0.06353 | -2.8299
690 | 3.65 | 4335.3979 | 22.9336 | 2.115 | 0.012575 | 2.375 | 0.013875 | 1.1229 | 0.013237 | 1.1546 |  | -165 | 3.65 | -2.8798 | 0.063705 | -2.8445
700.1 | 3.7005 | 4398.858 | 23.2509 | 2.13 | 0.01265 | 2.257 | 0.013285 | 1.0596 | 0.01253 | 1.0884 |  | -165 | 3.65 | -2.8798 | 0.063705 | -2.8578
710 | 3.75 | 4461.0616 | 23.5619 | 2.143 | 0.012715 | 2.151 | 0.012755 | 1.0037 | 0.011907 | 1.0295 |  | -167 | 3.67 | -2.9147 | 0.064054 | -2.8697
720 | 3.8 | 4523.8934 | 23.8761 | 2.155 | 0.012775 | 2.052 | 0.01226 | 0.9522 | 0.011334 | 0.97536 |  | -166 | 3.66 | -2.8972 | 0.063879 | -2.8806
730.1 | 3.8505 | 4587.3536 | 24.1934 | 2.166 | 0.01283 | 1.959 | 0.011795 | 0.90443 | 0.010803 | 0.9254 |  | -166 | 3.66 | -2.8972 | 0.063879 | -2.8907
740 | 3.9 | 4649.5571 | 24.5044 | 2.177 | 0.012885 | 1.874 | 0.01137 | 0.86082 | 0.010318 | 0.88052 |  | -166 | 3.66 | -2.8972 | 0.063879 | -2.8998
750 | 3.95 | 4712.389 | 24.8186 | 2.186 | 0.01293 | 1.796 | 0.01098 | 0.82159 | 0.0098825 | 0.83881 |  | -166 | 3.66 | -2.8972 | 0.063879 | -2.9083
800.1 | 4.2005 | 5027.1766 | 26.3925 | 2.22 | 0.0131 | 1.465 | 0.009325 | 0.65991 | 0.0080945 | 0.6723 |  | -167 | 3.67 | -2.9147 | 0.064054 | -2.9426
850 | 4.45 | 5340.7075 | 27.9602 | 2.242 | 0.01321 | 1.225 | 0.008125 | 0.54639 | 0.0068433 | 0.55508 |  | -166 | 3.66 | -2.8972 | 0.063879 | -2.9673
900 | 4.7 | 5654.8668 | 29.531 | 2.258 | 0.01329 | 1.042 | 0.00721 | 0.46147 | 0.0059092 | 0.46817 |  | -165 | 3.65 | -2.8798 | 0.063705 | -2.9861
950.1 | 4.9505 | 5969.6544 | 31.1049 | 2.27 | 0.01335 | 0.9 | 0.0065 | 0.39648 | 0.0051951 | 0.40149 |  | -170 | 3.7 | -2.9671 | 0.064577 | -3.001
1000 | 5.2 | 6283.1853 | 32.6726 | 2.28 | 0.0134 | 0.788 | 0.00594 | 0.34561 | 0.0046365 | 0.34923 |  | -170 | 3.7 | -2.9671 | 0.064577 | -3.0129
1250 | 6.45 | 7853.9816 | 40.5265 | 2.302 | 0.01351 | 0.455 | 0.004275 | 0.19765 | 0.0030171 | 0.19917 |  | -174 | 3.74 | -3.0369 | 0.065275 | -3.05
2500 |  | 15707.9633 | [7 empty] | 0.043446 | [5 empty] | -3.1017
5000 |  | 31415.9265 | [7 empty] | 0.010525 | [5 empty] | -3.1223
• La résonance expérimentale a lieu dans ce cas pour une pulsation wr ≈ w0 mais très légèrement inférieure. C'est prévu par la théorie, mais les incertitudes ne permettent aucune conclusion.
• Les barres d'incertitudes, relativement petites, n'ont pas été dessinées pour éviter de surcharger les graphiques.
• La courbe théorique (en vert) représente plutôt correctement les données, mais le maximum est un peu surestimé.
• Le passage par la valeur -π/2 correspond environ à w0 (ici ≈ wr).
• La courbe théorique (en vert) représente correctement les données.
Note on N18: Jean-Michel Laffaille: méthode de Lissajous

## C2
Fonction de transfert : gain en tension
Circuit RLC série ; sortie aux bornes du condensateur
|  |  |  | C [mF] | ± |  |  | L [mH] | ±
|  |  |  | 1.97 | 0.0397 |  |  | 96.2 | 1.162
|  |  |  | R0 [W] | ± |  |  | r [W] | ±
|  |  |  | 46.9 | 2.545 |  |  | 11.6 | 0.78
|  |  |  | w0 [rad/s] | ± |  |  | wr [rad/s] | ±
|  |  |  | 2297.0971 | 37.0192 |  |  | 2300 | 40
N [Hz] | ± | w [rad/s] | ± | U [V] | ± | UC [V] | ± | H | ± | HTh | ± | f [°] | ± | f [rad] | ± | fTh | ±
50.1 | 0.4505 | 314.7876 | 2.8306 | 3.87 | 0.03935 | 4.001 | 0.022005 | 1.0339 | 0.016198 | 1.0184 |  | -4 | 2.04 | -0.069813 | 0.035605 | -0.036955
80 |  | 502.6548 | [7 empty] | 1.0484 | [5 empty] | -0.060767
130 |  | 816.8141 | [7 empty] | 1.1382 | [5 empty] | -0.10734
200 | 1.2 | 1256.6371 | 7.5398 | 3.6 | 0.038 | 5.4 | 0.029 | 1.5 | 0.023889 | 1.3975 |  | -13 | 2.13 | -0.22689 | 0.037176 | -0.2038
250.3 | 1.4515 | 1572.6813 | 9.12 | 3.44 | 0.0372 | 6.24 | 0.0332 | 1.814 | 0.029267 | 1.7815 |  | -20 | 2.2 | -0.34907 | 0.038397 | -0.32877
300 | 1.7 | 1884.9556 | 10.6814 | 2.96 | 0.0348 | 7.48 | 0.0394 | 2.527 | 0.04302 | 2.5492 |  | -35 | 2.35 | -0.61087 | 0.041015 | -0.58687
310.1 | 1.7505 | 1948.4158 | 10.9987 | 2.8 | 0.034 | 7.6 | 0.04 | 2.7143 | 0.047245 | 2.7829 |  | -40 | 2.4 | -0.69813 | 0.041888 | -0.67498
320.1 | 1.8005 | 2011.2476 | 11.3129 | 2.7 | 0.0335 | 7.8 | 0.041 | 2.8889 | 0.051029 | 3.0401 |  | -47 | 2.47 | -0.8203 | 0.04311 | -0.78194
330.2 | 1.851 | 2074.7078 | 11.6302 | 2.5 | 0.0325 | 8 | 0.042 | 3.2 | 0.0584 | 3.3128 |  | -54 | 2.54 | -0.94248 | 0.044331 | -0.91423
340.3 | 1.9015 | 2138.168 | 11.9475 | 2.35 | 0.03175 | 8 | 0.042 | 3.4043 | 0.063866 | 3.5677 |  | -61 | 2.61 | -1.0647 | 0.045553 | -1.074
350.3 | 1.9515 | 2200.9998 | 12.2616 | 2.3 | 0.0315 | 7.97 | 0.04185 | 3.4652 | 0.065654 | 3.7516 |  | -73 | 2.73 | -1.2741 | 0.047647 | -1.2584
360.4 | 2.002 | 2264.46 | 12.5789 | 2.17 | 0.03085 | 7.8 | 0.041 | 3.5945 | 0.069995 | 3.8097 |  | -84 | 2.84 | -1.4661 | 0.049567 | -1.4631
370.4 | 2.052 | 2327.2918 | 12.8931 | 2.17 | 0.03085 | 7.7 | 0.0405 | 3.5484 | 0.06911 | 3.7104 |  | -94 | 2.94 | -1.6406 | 0.051313 | -1.6691
380.5 | 2.1025 | 2390.752 | 13.2104 | 2.2 | 0.031 | 7.5 | 0.0395 | 3.4091 | 0.065992 | 3.4745 |  | -106 | 3.06 | -1.85 | 0.053407 | -1.8641
400.6 | 2.203 | 2517.044 | 13.8419 | 2.44 | 0.0322 | 6.7 | 0.0355 | 2.7459 | 0.050786 | 2.8351 |  | -122 | 3.22 | -2.1293 | 0.0562 | -2.176
450.3 | 2.4515 | 2829.3183 | 15.4032 | 2.97 | 0.03485 | 4.98 | 0.0269 | 1.6768 | 0.028732 | 1.6359 |  | -147 | 3.47 | -2.5656 | 0.060563 | -2.579
500.4 | 2.702 | 3144.1059 | 16.9772 | 3.33 | 0.03665 | 3.6 | 0.02 | 1.0811 | 0.017904 | 1.0575 |  | -155 | 3.55 | -2.7053 | 0.061959 | -2.7483
600.6 | 3.203 | 3773.6811 | 20.125 | 3.68 | 0.0384 | 2.15 | 0.01275 | 0.58424 | 0.0095611 | 0.57026 |  | -164 | 3.64 | -2.8623 | 0.06353 | -2.891
700.7 | 3.7035 | 4402.6279 | 23.2698 | 3.791 | 0.038955 | 1.53 | 0.00965 | 0.40359 | 0.0066926 | 0.3675 |  | -165 | 3.65 | -2.8798 | 0.063705 | -2.954
1005 | 5.225 | 6314.6012 | 32.8296 | 3.84 | 0.0392 | 0.83 | 0.00615 | 0.21615 | 0.0038081 | 0.15158 |  | -175 | 3.75 | -3.0543 | 0.06545 | -3.0311
2000 |  | 12566.3706 | [7 empty] | 0.034527 | [5 empty] | -3.0916
3500 |  | 21991.1486 | [7 empty] | 0.011027 | [5 empty] | -3.1136
• La résonance a lieu dans ce cas pour une pulsation wr ≈ w0 mais très légèrement inférieure. C'est prévu par la théorie, mais les incertitudes ne permettent aucune conclusion.
• Les barres d'incertitudes, relativement petites, n'ont pas été dessinées pour éviter de surcharger les graphiques.
• La courbe théorique (en vert) représente plutôt correctement les données, mais le maximum est un peu surestimé.
• Le passage par la valeur -π/2 correspond environ à w0 (ici ≈ wr).
• La courbe théorique (en vert) représente correctement les données.