## R50L70C1
Fonction de transfert : gain en tension
Circuit RLC série ; sortie aux bornes du condensateur
|  |  |  | C [mF] | ± |  |  | L [mH] | ±
|  |  |  | 1.012 | 0.03012 |  |  | 65.5 | 0.855
|  |  |  | R0 [W] | ± |  |  | r [W] | ±
|  |  |  | 47.6 | 2.58 |  |  | 9.9 | 0.695
|  |  |  | w0 [rad/s] | ± |  |  | wr [rad/s] | ±
|  |  |  | 3884.0883 | 83.1511 |  |  | 3773 | 30
N [Hz] | ± | w [rad/s] | ± | U [V] | ± | UC [V] | ± | H | ± | HTh | ± | f [°] | ± | f [rad] | ± | fTh | ±
50.1 | 0.3505 | 314.7876 | 2.2023 | 0.711 | 0.005555 | 0.715 | 0.005575 | 1.0056 | 0.015698 | 1.0064 |  | 0 | 2 | 0 | 0.034907 | -0.018437
100.3 | 0.6015 | 630.2035 | 3.7793 | 0.71 | 0.00555 | 0.723 | 0.005615 | 1.0183 | 0.015868 | 1.0263 |  | -2 | 2.02 | -0.034907 | 0.035256 | -0.037645
200 | 1.1 | 1256.6371 | 6.9115 | 0.706 | 0.00553 | 0.787 | 0.005935 | 1.1147 | 0.017138 | 1.1132 |  | -4 | 2.04 | -0.069813 | 0.035605 | -0.081492
300.6 | 1.603 | 1888.7255 | 10.0719 | 0.688 | 0.00544 | 0.902 | 0.00651 | 1.311 | 0.019829 | 1.2963 |  | -8 | 2.08 | -0.13963 | 0.036303 | -0.14296
400.2 | 2.101 | 2514.5308 | 13.201 | 0.657 | 0.005285 | 1.114 | 0.00757 | 1.6956 | 0.025162 | 1.6694 |  | -16 | 2.16 | -0.27925 | 0.037699 | -0.24676
451 | 2.355 | 2833.7166 | 14.7969 | 0.62 | 0.0051 | 1.28 | 0.0084 | 2.0645 | 0.030531 | 2.0164 |  | -22 | 2.22 | -0.38397 | 0.038746 | -0.33894
500.8 | 2.604 | 3146.6192 | 16.3614 | 0.55 | 0.00475 | 1.47 | 0.00935 | 2.6727 | 0.040083 | 2.5679 |  | -36 | 2.36 | -0.62832 | 0.04119 | -0.48951
531 | 2.755 | 3336.3714 | 17.3102 | 0.49 | 0.00445 | 1.57 | 0.00985 | 3.2041 | 0.0492 | 3.0655 |  | -42 | 2.42 | -0.73304 | 0.042237 | -0.63745
550.2 | 2.851 | 3457.0086 | 17.9134 | 0.455 | 0.004275 | 1.65 | 0.01025 | 3.6264 | 0.056599 | 3.4574 |  | -53 | 2.53 | -0.92502 | 0.044157 | -0.76912
561.2 | 2.906 | 3526.1236 | 18.2589 | 0.43 | 0.00415 | 1.64 | 0.0102 | 3.814 | 0.06053 | 3.7007 |  | -57 | 2.57 | -0.99484 | 0.044855 | -0.86229
580 | 3 | 3644.2475 | 18.8496 | 0.412 | 0.00406 | 1.69 | 0.01045 | 4.1019 | 0.065786 | 4.1067 |  | -70 | 2.7 | -1.2217 | 0.047124 | -1.057
591.3 | 3.0565 | 3715.2475 | 19.2046 | 0.39 | 0.00395 | 1.65 | 0.01025 | 4.2308 | 0.069132 | 4.3044 |  | -77 | 2.77 | -1.3439 | 0.048346 | -1.196
597.7 | 3.0885 | 3755.4599 | 19.4056 | 0.38 | 0.0039 | 1.64 | 0.0102 | 4.3158 | 0.071136 | 4.3854 |  | -81 | 2.81 | -1.4137 | 0.049044 | -1.2811
600.5 | 3.1025 | 3773.0528 | 19.4936 | 0.38 | 0.0039 | 1.66 | 0.0103 | 4.3684 | 0.071939 | 4.4117 |  | -85 | 2.85 | -1.4835 | 0.049742 | -1.3195
607.7 | 3.1385 | 3818.2917 | 19.7198 | 0.38 | 0.0039 | 1.64 | 0.0102 | 4.3158 | 0.071136 | 4.4501 |  | -90 | 2.9 | -1.5708 | 0.050615 | -1.4207
610.7 | 3.1535 | 3837.1413 | 19.814 | 0.39 | 0.00395 | 1.64 | 0.0102 | 4.2051 | 0.068744 | 4.4529 |  | -90 | 2.9 | -1.5708 | 0.050615 | -1.4636
621.3 | 3.2065 | 3903.743 | 20.147 | 0.39 | 0.00395 | 1.59 | 0.00995 | 4.0769 | 0.066805 | 4.3978 |  | -100 | 3 | -1.7453 | 0.05236 | -1.6154
625 | 3.225 | 3926.9908 | 20.2633 | 0.39 | 0.00395 | 1.57 | 0.00985 | 4.0256 | 0.066029 | 4.3556 |  | -102 | 3.02 | -1.7802 | 0.052709 | -1.6677
630.3 | 3.2515 | 3960.2917 | 20.4298 | 0.4 | 0.004 | 1.5 | 0.0095 | 3.75 | 0.06125 | 4.2766 |  | -101 | 3.01 | -1.7628 | 0.052534 | -1.7411
642.4 | 3.312 | 4036.3182 | 20.8099 | 0.41 | 0.00405 | 1.49 | 0.00945 | 3.6341 | 0.058947 | 4.0306 |  | -113 | 3.13 | -1.9722 | 0.054629 | -1.8988
646.1 | 3.3305 | 4059.566 | 20.9261 | 0.41 | 0.00405 | 1.49 | 0.00945 | 3.6341 | 0.058947 | 3.9424 |  | -113 | 3.13 | -1.9722 | 0.054629 | -1.9436
650.7 | 3.3535 | 4088.4687 | 21.0707 | 0.44 | 0.0042 | 1.32 | 0.0086 | 3 | 0.048182 | 3.8273 |  | -114 | 3.14 | -1.9897 | 0.054803 | -1.997
689 | 3.545 | 4329.1147 | 22.2739 | 0.48 | 0.0044 | 1.25 | 0.00825 | 2.6042 | 0.041059 | 2.8611 |  | -135 | 3.35 | -2.3562 | 0.058469 | -2.3367
700.2 | 3.601 | 4399.4864 | 22.6258 | 0.51 | 0.00455 | 1.18 | 0.0079 | 2.3137 | 0.036132 | 2.6205 |  | -140 | 3.4 | -2.4435 | 0.059341 | -2.4062
721 | 3.705 | 4530.1766 | 23.2792 | 0.53 | 0.00465 | 1.06 | 0.0073 | 2 | 0.031321 | 2.2397 |  | -143 | 3.43 | -2.4958 | 0.059865 | -2.51
751.5 | 3.8575 | 4721.8138 | 24.2374 | 0.57 | 0.00485 | 0.94 | 0.0067 | 1.6491 | 0.025786 | 1.8141 |  | -149 | 3.49 | -2.6005 | 0.060912 | -2.6198
821 | 4.205 | 5158.4951 | 26.4208 | 0.62 | 0.0051 | 0.69 | 0.00545 | 1.1129 | 0.017945 | 1.2184 |  | -157 | 3.57 | -2.7402 | 0.062308 | -2.7672
881.7 | 4.5085 | 5539.8845 | 28.3277 | 0.65 | 0.00525 | 0.55 | 0.00475 | 0.84615 | 0.014142 | 0.92301 |  | -160 | 3.6 | -2.7925 | 0.062832 | -2.8395
941.5 | 4.8075 | 5915.619 | 30.2064 | 0.66 | 0.0053 | 0.46 | 0.0043 | 0.69697 | 0.012112 | 0.73324 |  | -164 | 3.64 | -2.8623 | 0.06353 | -2.8864
1011 | 5.155 | 6352.3003 | 32.3898 | 0.67 | 0.00535 | 0.37 | 0.00385 | 0.55224 | 0.010156 | 0.58307 |  | -163 | 3.63 | -2.8449 | 0.063355 | -2.9244
1111 | 5.655 | 6980.6189 | 35.5314 | 0.68 | 0.0054 | 0.29 | 0.00345 | 0.42647 | 0.0084602 | 0.44116 |  | -168 | 3.68 | -2.9322 | 0.064228 | -2.9614
2500 |  | 15707.9633 | [7 empty] | 0.065009 | [5 empty] | -3.0821
5000 |  | 31415.9265 | [7 empty] | 0.015516 | [5 empty] | -3.1132
• La résonance expérimentale a lieu dans ce cas pour une pulsation wr ≈ w0 mais un peu inférieure. C'est prévu par la théorie, mais les incertitudes ne permettent aucune conclusion.
• Les barres d'incertitudes, relativement petites, n'ont pas été dessinées pour éviter de surcharger les graphiques.
• La courbe théorique (en vert) représente plutôt correctement les données, mais la fréquence de résonance est un peu surestimée.
• Le passage par la valeur -π/2 correspond environ à w0 (ici ≈ wr).
• La courbe théorique (en vert) représente à peu près correctement les données.

## R50L70C10
Fonction de transfert : gain en tension
Circuit RLC série ; sortie aux bornes du condensateur
|  |  |  | C [mF] | ± |  |  | L [mH] | ±
|  |  |  | 11.53 | 0.1353 |  |  | 66 | 0.86
|  |  |  | R0 [W] | ± |  |  | r [W] | ±
|  |  |  | 47.5 | 2.575 |  |  | 11 | 0.75
|  |  |  | w0 [rad/s] | ± |  |  | wr [rad/s] | ±
|  |  |  | 1146.3398 | 14.1945 |  |  | 958 | 110
N [Hz] | ± | w [rad/s] | ± | U [V] | ± | UC [V] | ± | H | ± | HTh | ± | f [°] | ± | f [rad] | ± | fTh | ±
22.35 | 0.12175 | 140.4292 | 0.76498 | 1.611 | 0.010055 | 1.615 | 0.010075 | 1.0025 | 0.012511 | 1.0106 |  | -4 | 2.04 | -0.069813 | 0.035605 | -0.095869
51.97 | 0.26985 | 326.5371 | 1.6955 | 1.524 | 0.00962 | 1.6 | 0.01 | 1.0499 | 0.013189 | 1.0583 |  | -15 | 2.15 | -0.2618 | 0.037525 | -0.23526
84.38 | 0.4319 | 530.1752 | 2.7137 | 1.361 | 0.008805 | 1.551 | 0.009755 | 1.1396 | 0.01454 | 1.1579 |  | -24 | 2.24 | -0.41888 | 0.039095 | -0.42693
103.9 | 0.6195 | 652.823 | 3.8924 | 1.237 | 0.008185 | 1.507 | 0.009535 | 1.2183 | 0.015769 | 1.2399 |  | -34 | 2.34 | -0.59341 | 0.040841 | -0.57756
104.4 | 0.622 | 655.9645 | 3.9081 | 1.232 | 0.00816 | 1.501 | 0.009505 | 1.2183 | 0.015785 | 1.2422 |  | -32 | 2.32 | -0.55851 | 0.040492 | -0.58188
124.6 | 0.723 | 782.8849 | 4.5427 | 1.099 | 0.007495 | 1.428 | 0.00914 | 1.2994 | 0.017178 | 1.3321 |  | -46 | 2.46 | -0.80285 | 0.042935 | -0.78019
152.5 | 0.8625 | 958.1858 | 5.4192 | 0.956 | 0.00678 | 1.295 | 0.008475 | 1.3546 | 0.018472 | 1.4023 |  | -66 | 2.66 | -1.1519 | 0.046426 | -1.1345
164.8 | 0.924 | 1035.4689 | 5.8057 | 0.921 | 0.006605 | 1.222 | 0.00811 | 1.3268 | 0.018321 | 1.3845 |  | -76 | 2.76 | -1.3265 | 0.048171 | -1.3131
165.7 | 0.9285 | 1041.1238 | 5.8339 | 0.919 | 0.006595 | 1.214 | 0.00807 | 1.321 | 0.018261 | 1.3817 |  | -77 | 2.77 | -1.3439 | 0.048346 | -1.3264
173.2 | 0.966 | 1088.2477 | 6.0696 | 0.909 | 0.006545 | 1.169 | 0.007845 | 1.286 | 0.01789 | 1.3502 |  | -82 | 2.82 | -1.4312 | 0.049218 | -1.437
182.7 | 1.0135 | 1147.938 | 6.368 | 0.907 | 0.006535 | 1.118 | 0.00759 | 1.2326 | 0.017249 | 1.2915 |  | -91 | 2.91 | -1.5882 | 0.050789 | -1.5744
190.9 | 1.0545 | 1199.4601 | 6.6256 | 0.914 | 0.00657 | 1.063 | 0.007315 | 1.163 | 0.016363 | 1.2276 |  | -99 | 2.99 | -1.7279 | 0.052185 | -1.6875
202.8 | 1.114 | 1274.23 | 6.9995 | 0.934 | 0.00667 | 0.997 | 0.006985 | 1.0675 | 0.015102 | 1.1221 |  | -107 | 3.07 | -1.8675 | 0.053582 | -1.8383
210.1 | 1.1505 | 1320.0972 | 7.2288 | 0.952 | 0.00676 | 0.951 | 0.006755 | 0.99895 | 0.014189 | 1.0546 |  | -112 | 3.12 | -1.9548 | 0.054454 | -1.9219
220.1 | 1.2005 | 1382.9291 | 7.543 | 0.982 | 0.00691 | 0.895 | 0.006475 | 0.91141 | 0.013007 | 0.96338 |  | -114 | 3.14 | -1.9897 | 0.054803 | -2.0249
233.5 | 1.2675 | 1467.1238 | 7.9639 | 1.023 | 0.007115 | 0.826 | 0.00613 | 0.80743 | 0.011608 | 0.84933 |  | -123 | 3.23 | -2.1468 | 0.056374 | -2.1434
240.2 | 1.301 | 1509.2211 | 8.1744 | 1.046 | 0.00723 | 0.791 | 0.005955 | 0.75621 | 0.01092 | 0.79706 |  | -123 | 3.23 | -2.1468 | 0.056374 | -2.1951
250.3 | 1.3515 | 1572.6813 | 8.4917 | 1.079 | 0.007395 | 0.743 | 0.005715 | 0.6886 | 0.010016 | 0.72482 |  | -128 | 3.28 | -2.234 | 0.057247 | -2.2645
260.3 | 1.4015 | 1635.5131 | 8.8059 | 1.112 | 0.00756 | 0.699 | 0.005495 | 0.6286 | 0.0092151 | 0.66092 |  | -134 | 3.34 | -2.3387 | 0.058294 | -2.3246
273.8 | 1.469 | 1720.3361 | 9.23 | 1.153 | 0.007765 | 0.645 | 0.005225 | 0.55941 | 0.0082991 | 0.58577 |  | -138 | 3.38 | -2.4086 | 0.058992 | -2.3942
280.5 | 1.5025 | 1762.4335 | 9.4405 | 1.173 | 0.007865 | 0.618 | 0.00509 | 0.52685 | 0.0078719 | 0.55275 |  | -140 | 3.4 | -2.4435 | 0.059341 | -2.4246
290 | 1.55 | 1822.1237 | 9.7389 | 1.2 | 0.008 | 0.584 | 0.00492 | 0.48667 | 0.0073444 | 0.51025 |  | -139 | 3.39 | -2.426 | 0.059167 | -2.4637
303.9 | 1.6195 | 1909.46 | 10.1756 | 1.235 | 0.008175 | 0.539 | 0.004695 | 0.43644 | 0.0066906 | 0.45606 |  | -140 | 3.4 | -2.4435 | 0.059341 | -2.5138
314 | 1.67 | 1972.9202 | 10.4929 | 1.26 | 0.0083 | 0.509 | 0.004545 | 0.40397 | 0.0062682 | 0.42181 |  | -143 | 3.43 | -2.4958 | 0.059865 | -2.5456
325 | 1.725 | 2042.0352 | 10.8385 | 1.284 | 0.00842 | 0.477 | 0.004385 | 0.3715 | 0.0058512 | 0.38866 |  | -148 | 3.48 | -2.5831 | 0.060737 | -2.5767
338 | 1.79 | 2123.7166 | 11.2469 | 1.31 | 0.00855 | 0.444 | 0.00422 | 0.33893 | 0.0054335 | 0.35428 |  | -146 | 3.46 | -2.5482 | 0.060388 | -2.6093
354.2 | 1.871 | 2225.5042 | 11.7558 | 1.341 | 0.008705 | 0.408 | 0.00404 | 0.30425 | 0.0049877 | 0.31749 |  | -151 | 3.51 | -2.6354 | 0.061261 | -2.6448
370.1 | 1.9505 | 2325.4069 | 12.2554 | 1.365 | 0.008825 | 0.375 | 0.003875 | 0.27473 | 0.004615 | 0.28673 |  | -148 | 3.48 | -2.5831 | 0.060737 | -2.6751
385 | 2.025 | 2419.0263 | 12.7235 | 1.387 | 0.008935 | 0.348 | 0.00374 | 0.2509 | 0.0043128 | 0.26184 |  | -152 | 3.52 | -2.6529 | 0.061436 | -2.7002
404 | 2.12 | 2538.4069 | 13.3204 | 1.412 | 0.00906 | 0.318 | 0.00359 | 0.22521 | 0.0039876 | 0.23461 |  | -158 | 3.58 | -2.7576 | 0.062483 | -2.7282
450 | 2.35 | 2827.4334 | 14.7655 | 1.458 | 0.00929 | 0.257 | 0.003285 | 0.17627 | 0.0033762 | 0.18418 |  | -164 | 3.64 | -2.8623 | 0.06353 | -2.7827
504 | 2.62 | 3166.7254 | 16.4619 | 1.499 | 0.009495 | 0.206 | 0.00303 | 0.13742 | 0.0028918 | 0.14354 |  | -162 | 3.62 | -2.8274 | 0.063181 | -2.83
604 | 3.12 | 3795.0439 | 19.6035 | 1.545 | 0.009725 | 0.143 | 0.002715 | 0.092557 | 0.0023399 | 0.097242 |  | -172 | 3.72 | -3.002 | 0.064926 | -2.89
704.6 | 3.623 | 4427.1324 | 22.764 | 1.574 | 0.00987 | 0.105 | 0.002525 | 0.066709 | 0.0020225 | 0.070266 |  | -175 | 3.75 | -3.0543 | 0.06545 | -2.9302
804 | 4.12 | 5051.681 | 25.8867 | 1.593 | 0.009965 | 0.08 | 0.0024 | 0.05022 | 0.0018207 | 0.053384 |  | -184 | 3.84 | -3.2114 | 0.067021 | -2.9587
1500 |  | 9424.778 | [7 empty] | 0.014948 | [5 empty] | -3.0464
3000 |  | 18849.5559 | [7 empty] | 0.0037081 | [5 empty] | -3.0944
• La résonance expérimentale a lieu dans ce cas pour une pulsation wr ≈ w0 mais visiblement inférieure. C'est prévu et plutôt bien décrit par la théorie.
• Les barres d'incertitudes, relativement petites, n'ont pas été dessinées pour éviter de surcharger les graphiques.
• La courbe théorique (en vert) représente plutôt correctement les données, mais le maximum est un peu surestimé.
• Le passage par la valeur -π/2 correspond environ à w0 (ici > wr).
• La courbe théorique (en vert) représente à peu près correctement les données, sauf les derniers points (un peu douteux).

## R100L100C05
Fonction de transfert : gain en tension
Circuit RLC série ; sortie aux bornes du condensateur
|  |  |  | C [mF] | ± |  |  | L [mH] | ±
|  |  |  | 0.497 | 0.02497 |  |  | 97.1 | 1.171
|  |  |  | R0 [W] | ± |  |  | r [W] | ±
|  |  |  | 99.64 | 5.182 |  |  | 10 | 0.7
|  |  |  | w0 [rad/s] | ± |  |  | wr [rad/s] | ±
|  |  |  | 4552.1042 | 141.8007 |  |  | 4480 | 130
N [Hz] | ± | w [rad/s] | ± | U [V] | ± | UC [V] | ± | H | ± | HTh | ± | f [°] | ± | f [rad] | ± | fTh | ±
50 | 1.25 | 314.1593 | 7.854 | 1.872 | 0.01136 | 1.881 | 0.011405 | 1.0048 | 0.01219 | 1.0046 |  | 0 | 2 | 0 | 0.034907 | -0.017199
89 | 1.445 | 559.2035 | 9.0792 | 1.872 | 0.01136 | 1.9 | 0.0115 | 1.015 | 0.012302 | 1.0148 |  | -1 | 2.01 | -0.017453 | 0.035081 | -0.030929
162 | 1.81 | 1017.876 | 11.3726 | 1.87 | 0.01135 | 1.965 | 0.011825 | 1.0508 | 0.012701 | 1.0508 |  | -2 | 2.02 | -0.034907 | 0.035256 | -0.058318
220 | 2.1 | 1382.3008 | 13.1947 | 1.866 | 0.01133 | 2.049 | 0.012245 | 1.0981 | 0.013229 | 1.0978 |  | -3 | 2.03 | -0.05236 | 0.03543 | -0.082785
321 | 2.605 | 2016.9025 | 16.3677 | 1.854 | 0.01127 | 2.283 | 0.013415 | 1.2314 | 0.014721 | 1.2328 |  | -6 | 2.06 | -0.10472 | 0.035954 | -0.13591
373 | 2.865 | 2343.6281 | 18.0013 | 1.842 | 0.01121 | 2.465 | 0.014325 | 1.3382 | 0.015921 | 1.3406 |  | -10 | 2.1 | -0.17453 | 0.036652 | -0.17205
441 | 3.205 | 2770.8847 | 20.1376 | 1.817 | 0.011085 | 2.8 | 0.016 | 1.541 | 0.018207 | 1.5448 |  | -12 | 2.12 | -0.20944 | 0.037001 | -0.23542
510 | 3.55 | 3204.4245 | 22.3053 | 1.767 | 0.010835 | 3.29 | 0.01845 | 1.8619 | 0.021858 | 1.8733 |  | -18 | 2.18 | -0.31416 | 0.038048 | -0.33323
590 | 3.95 | 3707.0793 | 24.8186 | 1.636 | 0.01018 | 4.143 | 0.022715 | 2.5324 | 0.029642 | 2.5462 |  | -30 | 2.3 | -0.5236 | 0.040143 | -0.54024
638 | 4.19 | 4008.6722 | 26.3265 | 1.504 | 0.00952 | 4.697 | 0.025485 | 3.123 | 0.036713 | 3.1924 |  | -44 | 2.44 | -0.76794 | 0.042586 | -0.77169
672 | 4.36 | 4222.3005 | 27.3947 | 1.39 | 0.00895 | 5.006 | 0.02703 | 3.6014 | 0.042635 | 3.7155 |  | -58 | 2.58 | -1.0123 | 0.045029 | -1.0253
696 | 4.48 | 4373.097 | 28.1487 | 1.325 | 0.008625 | 5.097 | 0.027485 | 3.8468 | 0.045784 | 3.9927 |  | -71 | 2.71 | -1.2392 | 0.047298 | -1.2579
713 | 4.565 | 4479.9111 | 28.6827 | 1.297 | 0.008485 | 5.072 | 0.02736 | 3.9106 | 0.046678 | 4.0628 |  | -81 | 2.81 | -1.4137 | 0.049044 | -1.4426
746 | 4.73 | 4687.2562 | 29.7195 | 1.307 | 0.008535 | 4.818 | 0.02609 | 3.6863 | 0.044034 | 3.8106 |  | -100 | 3 | -1.7453 | 0.05236 | -1.8025
778 | 4.89 | 4888.3182 | 30.7248 | 1.377 | 0.008885 | 4.375 | 0.023875 | 3.1772 | 0.037839 | 3.2545 |  | -119 | 3.19 | -2.0769 | 0.055676 | -2.0927
844 | 5.22 | 5303.0084 | 32.7982 | 1.549 | 0.009745 | 3.345 | 0.018725 | 2.1595 | 0.025674 | 2.1768 |  | -139 | 3.39 | -2.426 | 0.059167 | -2.4613
890 | 5.45 | 5592.0349 | 34.2434 | 1.638 | 0.01019 | 2.74 | 0.0157 | 1.6728 | 0.019991 | 1.6854 |  | -148 | 3.48 | -2.5831 | 0.060737 | -2.6022
937 | 5.685 | 5887.3446 | 35.7199 | 1.698 | 0.01049 | 2.263 | 0.013315 | 1.3327 | 0.016075 | 1.3418 |  | -154 | 3.54 | -2.6878 | 0.061785 | -2.6966
1023 | 6.115 | 6427.6986 | 38.4217 | 1.762 | 0.01081 | 1.671 | 0.010355 | 0.94835 | 0.011695 | 0.949 |  | -160 | 3.6 | -2.7925 | 0.062832 | -2.8028
1138 | 6.69 | 7150.2649 | 42.0345 | 1.806 | 0.01103 | 1.187 | 0.007935 | 0.65725 | 0.0084078 | 0.6587 |  | -165 | 3.65 | -2.8798 | 0.063705 | -2.882
1213 | 7.065 | 7621.5038 | 44.3907 | 1.821 | 0.011105 | 0.983 | 0.006915 | 0.53981 | 0.0070893 | 0.54042 |  | -166 | 3.66 | -2.8972 | 0.063879 | -2.9152
1327 | 7.635 | 8337.7869 | 47.9721 | 1.837 | 0.011185 | 0.763 | 0.005815 | 0.41535 | 0.0056944 | 0.41696 |  | -166 | 3.66 | -2.8972 | 0.063879 | -2.951
1460 | 8.3 | 9173.4505 | 52.1504 | 1.847 | 0.011235 | 0.593 | 0.004965 | 0.32106 | 0.0046411 | 0.32241 |  | -167 | 3.67 | -2.9147 | 0.064054 | -2.9797
1577 | 8.885 | 9908.5832 | 55.8261 | 1.854 | 0.01127 | 0.488 | 0.00444 | 0.26321 | 0.0039948 | 0.26477 |  | -168 | 3.68 | -2.9322 | 0.064228 | -2.9981
1707 | 9.535 | 10725.3973 | 59.9102 | 1.858 | 0.01129 | 0.401 | 0.004005 | 0.21582 | 0.003467 | 0.21792 |  | -170 | 3.7 | -2.9671 | 0.064577 | -3.0139
1938 | 10.69 | 12176.8131 | 67.1673 | 1.865 | 0.011325 | 0.297 | 0.003485 | 0.15925 | 0.0028357 | 0.16152 |  | -175 | 3.75 | -3.0543 | 0.06545 | -3.0342
4000 |  | 25132.7412 | [7 empty] | 0.033882 | [5 empty] | -3.0952
8000 |  | 50265.4825 | [7 empty] | 0.008267 | [5 empty] | -3.1189
• La résonance expérimentale a lieu dans ce cas pour une pulsation wr ≈ w0 à peine légèrement inférieure. C'est prévu par la théorie, mais les incertitudes ne permettent aucune conclusion.
• Les barres d'incertitudes, relativement petites, n'ont pas été dessinées pour éviter de surcharger les graphiques.
• La courbe théorique (en vert) représente plutôt correctement les données, mais le maximum est un peu surestimé.
• Le passage par la valeur -π/2 correspond environ à w0 (ici ≈ wr).
• La courbe théorique (en vert) représente à peu près correctement les données.