## C1R15
Fonction de transfert : gain en tension
Circuit RLC série ; sortie aux bornes de la bobine
N (Hz) | ± | w (rad/s) | ± | U (V) | ± | UL (V) | ± | H | ± | HTh | ± | HL | ± | f (°) | ± | f (rad) | ± | fTh | ± | fL | ±
49.63 | 0.26815 | 311.8345 | 1.6848 | 2.704 | 0.01552 | 0.023 | 0.002115 | 0.0085059 | 0.000831 | 0.0093055 |  | 0.0083214 |  | 157 | 20 | 2.7402 | 0.34907 | 2.6684 |  | 3.1366
75.69 | 0.39845 | 475.5743 | 2.5035 | 2.704 | 0.01552 | 0.054 | 0.00227 | 0.01997 | 0.00095412 | 0.020596 |  | 0.01957 |  | 150 | 20 | 2.618 | 0.34907 | 2.8104 |  | 3.134
92.55 | 0.48275 | 581.5088 | 3.0332 | 2.703 | 0.015515 | 0.081 | 0.002405 | 0.029967 | 0.0010618 | 0.030588 |  | 0.029546 |  | 150 | 10 | 2.618 | 0.17453 | 2.862 |  | 3.1322
115.78 | 0.5989 | 727.4672 | 3.763 | 2.701 | 0.015505 | 0.126 | 0.00263 | 0.046649 | 0.0012415 | 0.048085 |  | 0.047023 |  | 166 | 5 | 2.8972 | 0.087266 | 2.9082 |  | 3.1296
143.93 | 0.73965 | 904.3389 | 4.6474 | 2.698 | 0.01549 | 0.202 | 0.00301 | 0.07487 | 0.0015455 | 0.075659 |  | 0.074577 |  | 177 | 3 | 3.0892 | 0.05236 | 2.9425 |  | 3.1263
180.78 | 0.9239 | 1135.8742 | 5.805 | 2.692 | 0.01546 | 0.333 | 0.003665 | 0.1237 | 0.0020718 | 0.12404 |  | 0.12294 |  | 171 | 3 | 2.9845 | 0.05236 | 2.9681 |  | 3.1215
221.43 | 1.1272 | 1391.2857 | 7.0821 | 2.682 | 0.01541 | 0.532 | 0.00466 | 0.19836 | 0.0028772 | 0.19758 |  | 0.19651 |  | 171 | 3 | 2.9845 | 0.05236 | 2.9817 |  | 3.1154
252.3 | 1.4615 | 1585.2477 | 9.1829 | 2.671 | 0.015355 | 0.73 | 0.00565 | 0.27331 | 0.0036865 | 0.27195 |  | 0.27096 |  | 170 | 2 | 2.9671 | 0.034907 | 2.9851 |  | 3.1099
307.1 | 1.7355 | 1929.5662 | 10.9045 | 2.637 | 0.015185 | 1.225 | 0.008125 | 0.46454 | 0.0057562 | 0.46194 |  | 0.46151 |  | 170 | 3 | 2.9671 | 0.05236 | 2.9793 |  | 3.0972
336 | 1.88 | 2111.1503 | 11.8124 | 2.608 | 0.01504 | 1.594 | 0.00997 | 0.6112 | 0.0073475 | 0.60712 |  | 0.60753 |  | 169 | 2 | 2.9496 | 0.034907 | 2.9697 |  | 3.0882
364.7 | 2.0235 | 2291.4777 | 12.714 | 2.565 | 0.014825 | 2.04 | 0.0404 | 0.79532 | 0.020347 | 0.80003 |  | 0.80219 |  | 168 | 2 | 2.9322 | 0.034907 | 2.9544 |  | 3.0767
382.1 | 2.1105 | 2400.8051 | 13.2607 | 2.528 | 0.01464 | 2.39 | 0.0439 | 0.94541 | 0.022841 | 0.95088 |  | 0.95503 |  | 167 | 2 | 2.9147 | 0.034907 | 2.9413 |  | 3.0678
414.8 | 2.274 | 2606.2653 | 14.288 | 2.422 | 0.01411 | 3.24 | 0.0524 | 1.3377 | 0.029428 | 1.3425 |  | 1.3549 |  | 163 | 2 | 2.8449 | 0.034907 | 2.9053 |  | 3.0451
441.8 | 2.409 | 2775.9113 | 15.1362 | 2.276 | 0.01338 | 4.18 | 0.0618 | 1.8366 | 0.03795 | 1.8438 |  | 1.8751 |  | 160 | 2 | 2.7925 | 0.034907 | 2.857 |  | 3.016
470.7 | 2.5535 | 2957.4953 | 16.0441 | 2.023 | 0.012115 | 5.43 | 0.0743 | 2.6841 | 0.052802 | 2.7376 |  | 2.8352 |  | 153 | 2 | 2.6704 | 0.034907 | 2.7677 |  | 2.9629
505 | 2.725 | 3173.0086 | 17.1217 | 1.561 | 0.009805 | 7.08 | 0.0908 | 4.5356 | 0.086657 | 4.9696 |  | 5.5538 |  | 135 | 2 | 2.3562 | 0.034907 | 2.5289 |  | 2.8112
544.9 | 2.9245 | 3423.7077 | 18.3752 | 1.172 | 0.01372 | 8.36 | 0.1036 | 7.1331 | 0.1719 | 10.0234 |  | 18.3854 |  | 88 | 3 | 1.5359 | 0.05236 | 1.5773 |  | 1.6665
588.7 | 3.1435 | 3698.9112 | 19.7512 | 1.591 | 0.01791 | 7.98 | 0.0998 | 5.0157 | 0.11919 | 6.0039 |  | 6.7759 |  | 42 | 3 | 0.73304 | 0.05236 | 0.5447 |  | 0.34646
643.5 | 3.4175 | 4043.2297 | 21.4728 | 2.106 | 0.02306 | 6.76 | 0.0876 | 3.2099 | 0.076743 | 3.4303 |  | 3.5338 |  | 22 | 2 | 0.38397 | 0.034907 | 0.2551 |  | 0.16273
686.8 | 3.634 | 4315.2917 | 22.8331 | 2.31 | 0.0251 | 5.87 | 0.0787 | 2.5411 | 0.061681 | 2.6635 |  | 2.7044 |  | 17 | 2 | 0.29671 | 0.034907 | 0.17606 |  | 0.11643
716.2 | 3.781 | 4500.0173 | 23.7567 | 2.379 | 0.02579 | 5.33 | 0.0733 | 2.2404 | 0.055099 | 2.3545 |  | 2.38 |  | 17 | 2 | 0.29671 | 0.034907 | 0.14484 |  | 0.098196
760.3 | 4.0015 | 4777.1058 | 25.1422 | 2.459 | 0.02659 | 4.82 | 0.0682 | 1.9601 | 0.048931 | 2.0463 |  | 2.0608 |  | 14 | 2 | 0.24435 | 0.034907 | 0.11405 |  | 0.080052
802 | 4.21 | 5039.1146 | 26.4522 | 2.508 | 0.02708 | 4.46 | 0.0646 | 1.7783 | 0.044959 | 1.8519 |  | 1.8614 |  | 13 | 2 | 0.22689 | 0.034907 | 0.094793 |  | 0.068525
894.1 | 4.6705 | 5617.796 | 29.3456 | 2.576 | 0.02776 | 3.97 | 0.0597 | 1.5411 | 0.039784 | 1.5889 |  | 1.5936 |  | 10 | 2 | 0.17453 | 0.034907 | 0.068914 |  | 0.052606
952.5 | 4.9625 | 5984.734 | 31.1803 | 2.601 | 0.02801 | 3.75 | 0.0575 | 1.4418 | 0.037633 | 1.4854 |  | 1.4887 |  | 10 | 2 | 0.17453 | 0.034907 | 0.058746 |  | 0.046125
1060.2 | 5.501 | 6661.4331 | 34.5638 | 2.63 | 0.0283 | 3.48 | 0.0722 | 1.3232 | 0.041691 | 1.3586 |  | 1.3605 |  | 9 | 2 | 0.15708 | 0.034907 | 0.04625 |  | 0.037869
1132.2 | 5.861 | 7113.8224 | 36.8257 | 2.643 | 0.02843 | 3.36 | 0.0704 | 1.2713 | 0.040311 | 1.3013 |  | 1.3027 |  | 8 | 2 | 0.13963 | 0.034907 | 0.040547 |  | 0.033952
1211 | 6.255 | 7608.9374 | 39.3013 | 2.654 | 0.02854 | 3.25 | 0.06875 | 1.2246 | 0.039073 | 1.2538 |  | 1.2549 |  | 6 | 2 | 0.10472 | 0.034907 | 0.035772 |  | 0.030577
1335.7 | 6.8785 | 8392.4506 | 43.2189 | 2.667 | 0.02867 | 3.13 | 0.06695 | 1.1736 | 0.037719 | 1.1997 |  | 1.2005 |  | 6 | 2 | 0.10472 | 0.034907 | 0.030224 |  | 0.026518
1451.6 | 7.458 | 9120.6718 | 46.86 | 2.674 | 0.02874 | 3.05 | 0.06575 | 1.1406 | 0.036848 | 1.1641 |  | 1.1647 |  | 6 | 2 | 0.10472 | 0.034907 | 0.026476 |  | 0.023673
1570.4 | 8.052 | 9867.1142 | 50.5922 | 2.68 | 0.0422 | 2.99 | 0.09475 | 1.1157 | 0.052922 | 1.1369 |  | 1.1374 |  | 6 | 2 | 0.10472 | 0.034907 | 0.023532 |  | 0.02137
1688.3 | 8.6415 | 10607.9018 | 54.2961 | 2.685 | 0.042275 | 2.94 | 0.0935 | 1.095 | 0.052063 | 1.1164 |  | 1.1167 |  | 5 | 2 | 0.087266 | 0.034907 | 0.021225 |  | 0.019516
1789.3 | 9.1465 | 11242.5035 | 57.4692 | 2.689 | 0.042335 | 2.91 | 0.09275 | 1.0822 | 0.05153 | 1.1023 |  | 1.1026 |  | 5 | 2 | 0.087266 | 0.034907 | 0.019599 |  | 0.018181
1898.3 | 9.6915 | 11927.3707 | 60.8935 | 2.691 | 0.042365 | 2.88 | 0.092 | 1.0702 | 0.051037 | 1.0899 |  | 1.0901 |  | 4 | 2 | 0.069813 | 0.034907 | 0.018117 |  | 0.016943
2176.8 | 11.084 | 13677.2378 | 69.6428 | 2.697 | 0.042455 | 2.82 | 0.0905 | 1.0456 | 0.050015 | 1.0669 |  | 1.0671 |  | 3 | 2 | 0.05236 | 0.034907 | 0.015225 |  | 0.014463
|  |  |  | C (µF) | ± |  |  | L (mH) | ±
|  |  |  | 1.035 | 0.01 |  |  | 82 | 1
|  |  |  | R0 (W) | ± |  |  | r (W) | ±
|  |  |  | 15.2 | 0.1 |  |  | 12.8 | 0.3
|  |  |  | w0 (rad/s) | ± |  |  | wr (rad/s) | ±
|  |  |  | 3432.5976 | 75.0261 |  |  | 3430 | 100
• Les barres d'incertitudes, relativement petites, n'ont pas été dessinées pour éviter de surcharger les graphiques.
• La courbe théorique (en vert) représente correctement les données ; la courbe théorique négligeant r (en marron) les représente moins bien mais elle est peu différente (seul le maximum est surestimé).
La pente de l'asymptote est de 40 dB par décade (intégration double)
• Le passage par la valeur π correspond environ à w0 (ici ≈ wr).
• La courbe théorique (en vert) représente à peu près correctement les données ; la courbe théorique négligeant r (en marron) les représente nettement moins bien (à faible fréquence, le déphasage tend vers π/2 à cause de r, au lieu de π sinon).
• La résonance a lieu dans ce cas pour une pulsation wr ≈ w0.

## C1R40
Fonction de transfert : gain en tension
Circuit RLC série ; sortie aux bornes de la bobine
N (Hz) | ± | w (rad/s) | ± | U (V) | ± | UL (V) | ± | H | ± | HTh | ± | HL | ± | f (°) | ± | f (rad) | ± | fTh | ± | fL | ±
49.9 | 0.2695 | 313.5309 | 1.6933 | 2.694 | 0.01547 | 0.024 | 0.00212 | 0.0089087 | 0.00083809 | 0.0093967 |  | 0.0084123 |  | 145 | 20 | 2.5307 | 0.34907 | 2.6623 |  | 3.1284
74.06 | 0.3903 | 465.3327 | 2.4523 | 2.694 | 0.01547 | 0.051 | 0.002255 | 0.018931 | 0.00094575 | 0.01974 |  | 0.018718 |  | 150 | 20 | 2.618 | 0.34907 | 2.7918 |  | 3.1218
91.64 | 0.4782 | 575.7911 | 3.0046 | 2.693 | 0.015465 | 0.078 | 0.00239 | 0.028964 | 0.0010538 | 0.029981 |  | 0.028943 |  | 152 | 10 | 2.6529 | 0.17453 | 2.8443 |  | 3.1168
116.56 | 0.6028 | 732.3681 | 3.7875 | 2.691 | 0.015455 | 0.127 | 0.002635 | 0.047194 | 0.0012502 | 0.04872 |  | 0.047668 |  | 165 | 5 | 2.8798 | 0.087266 | 2.8894 |  | 3.1095
144.31 | 0.74155 | 906.7265 | 4.6593 | 2.687 | 0.015435 | 0.202 | 0.00301 | 0.075177 | 0.001552 | 0.076004 |  | 0.074948 |  | 175 | 3 | 3.0543 | 0.05236 | 2.9175 |  | 3.1009
178.71 | 0.91355 | 1122.868 | 5.74 | 2.68 | 0.0154 | 0.323 | 0.003615 | 0.12052 | 0.0020414 | 0.12069 |  | 0.11966 |  | 168 | 3 | 2.9322 | 0.05236 | 2.9344 |  | 3.0891
216.18 | 1.1009 | 1358.299 | 6.9172 | 2.669 | 0.015345 | 0.498 | 0.00449 | 0.18659 | 0.002755 | 0.18615 |  | 0.18523 |  | 170 | 5 | 2.9671 | 0.087266 | 2.9388 |  | 3.0744
246.4 | 1.432 | 1548.1769 | 8.9975 | 2.656 | 0.01528 | 0.681 | 0.005405 | 0.2564 | 0.0035101 | 0.25521 |  | 0.25453 |  | 168 | 2 | 2.9322 | 0.034907 | 2.9345 |  | 3.0605
313.7 | 1.7685 | 1971.0352 | 11.1118 | 2.603 | 0.015015 | 1.276 | 0.00838 | 0.4902 | 0.006047 | 0.48711 |  | 0.48824 |  | 166 | 3 | 2.8972 | 0.05236 | 2.9021 |  | 3.0193
340.8 | 1.904 | 2141.3096 | 11.9632 | 2.566 | 0.01483 | 1.62 | 0.0101 | 0.63133 | 0.0075848 | 0.62718 |  | 0.63033 |  | 165 | 2 | 2.8798 | 0.034907 | 2.8782 |  | 2.9961
372.5 | 2.0625 | 2340.4865 | 12.9591 | 2.504 | 0.01452 | 2.11 | 0.0411 | 0.84265 | 0.0213 | 0.84658 |  | 0.85467 |  | 162 | 3 | 2.8274 | 0.05236 | 2.8387 |  | 2.9608
385.2 | 2.126 | 2420.283 | 13.3581 | 2.469 | 0.014345 | 2.36 | 0.0436 | 0.95585 | 0.023213 | 0.95768 |  | 0.96925 |  | 161 | 2 | 2.81 | 0.034907 | 2.8182 |  | 2.9431
412.9 | 2.2645 | 2594.3272 | 14.2283 | 2.37 | 0.01385 | 3 | 0.05 | 1.2658 | 0.028494 | 1.2662 |  | 1.2915 |  | 158 | 2 | 2.7576 | 0.034907 | 2.76 |  | 2.8939
442.5 | 2.4125 | 2780.3095 | 15.1582 | 2.21 | 0.01305 | 3.86 | 0.0586 | 1.7466 | 0.03683 | 1.7455 |  | 1.8071 |  | 152 | 2 | 2.6529 | 0.034907 | 2.6669 |  | 2.8158
469.8 | 2.549 | 2951.8405 | 16.0158 | 1.994 | 0.01197 | 4.82 | 0.0682 | 2.4173 | 0.048713 | 2.4121 |  | 2.5656 |  | 143 | 2 | 2.4958 | 0.034907 | 2.5311 |  | 2.6993
502.6 | 2.713 | 3157.9289 | 17.0463 | 1.663 | 0.010315 | 6.03 | 0.0803 | 3.626 | 0.070777 | 3.6529 |  | 4.1788 |  | 126 | 2 | 2.1991 | 0.034907 | 2.2452 |  | 2.4319
542.1 | 2.9105 | 3406.1148 | 18.2872 | 1.401 | 0.01601 | 7.06 | 0.0906 | 5.0393 | 0.12225 | 5.2399 |  | 6.8769 |  | 89 | 3 | 1.5533 | 0.05236 | 1.6068 |  | 1.6784
586.1 | 3.1305 | 3682.5749 | 19.6695 | 1.63 | 0.0183 | 7.12 | 0.0912 | 4.3681 | 0.10499 | 4.5582 |  | 5.3389 |  | 51 | 2 | 0.89012 | 0.034907 | 0.88831 |  | 0.79509
647.1 | 3.4355 | 4065.8492 | 21.5859 | 2.096 | 0.02296 | 6.23 | 0.0823 | 2.9723 | 0.071825 | 3.0459 |  | 3.2079 |  | 27 | 2 | 0.47124 | 0.034907 | 0.46854 |  | 0.39903
700.6 | 3.703 | 4401.9996 | 23.2666 | 2.324 | 0.02524 | 5.46 | 0.0746 | 2.3494 | 0.057616 | 2.3898 |  | 2.4534 |  | 18 | 3 | 0.31416 | 0.05236 | 0.32411 |  | 0.27803
715.2 | 3.776 | 4493.7341 | 23.7253 | 2.366 | 0.02566 | 5.28 | 0.0728 | 2.2316 | 0.054972 | 2.2699 |  | 2.3219 |  | 18 | 2 | 0.31416 | 0.034907 | 0.29883 |  | 0.25727
762.9 | 4.0145 | 4793.4421 | 25.2238 | 2.463 | 0.02663 | 4.81 | 0.0681 | 1.9529 | 0.048764 | 1.9788 |  | 2.0084 |  | 14 | 3 | 0.24435 | 0.05236 | 0.23833 |  | 0.20782
809.7 | 4.2485 | 5087.4951 | 26.6941 | 2.523 | 0.02723 | 4.45 | 0.0645 | 1.7638 | 0.044601 | 1.7882 |  | 1.8074 |  | 11 | 2 | 0.19199 | 0.034907 | 0.19919 |  | 0.17585
896.4 | 4.682 | 5632.2473 | 29.4179 | 2.586 | 0.02786 | 4.17 | 0.0617 | 1.6125 | 0.041232 | 1.5655 |  | 1.5758 |  | 10 | 2 | 0.17453 | 0.034907 | 0.15347 |  | 0.13821
946.1 | 4.9305 | 5944.5216 | 30.9792 | 2.61 | 0.0281 | 3.82 | 0.0582 | 1.4636 | 0.038056 | 1.481 |  | 1.4888 |  | 7 | 2 | 0.12217 | 0.034907 | 0.13598 |  | 0.12364
1050.2 | 5.451 | 6598.6012 | 34.2496 | 2.64 | 0.0284 | 3.55 | 0.07325 | 1.3447 | 0.042212 | 1.3591 |  | 1.3639 |  | 6 | 2 | 0.10472 | 0.034907 | 0.11029 |  | 0.10196
1125.6 | 5.828 | 7072.3534 | 36.6184 | 2.653 | 0.02853 | 3.41 | 0.07115 | 1.2853 | 0.040641 | 1.2992 |  | 1.3028 |  | 5 | 2 | 0.087266 | 0.034907 | 0.09732 |  | 0.090835
1215 | 6.275 | 7634.0701 | 39.427 | 2.665 | 0.02865 | 3.28 | 0.0692 | 1.2308 | 0.039198 | 1.2466 |  | 1.2493 |  | 4 | 2 | 0.069813 | 0.034907 | 0.085637 |  | 0.080676
1324.2 | 6.821 | 8320.194 | 42.8576 | 2.675 | 0.02875 | 3.17 | 0.06755 | 1.185 | 0.037989 | 1.2 |  | 1.2021 |  | 3 | 2 | 0.05236 | 0.034907 | 0.074902 |  | 0.071206
1461.3 | 7.5065 | 9181.6187 | 47.1647 | 2.683 | 0.02883 | 3.07 | 0.06605 | 1.1442 | 0.036913 | 1.1587 |  | 1.1602 |  | 3 | 3 | 0.05236 | 0.05236 | 0.064927 |  | 0.062267
1570.8 | 8.054 | 9869.6275 | 50.6048 | 2.689 | 0.042335 | 3.01 | 0.09525 | 1.1194 | 0.053045 | 1.1346 |  | 1.1358 |  | 2 | 2 | 0.034907 | 0.034907 | 0.058799 |  | 0.056699
1687.3 | 8.6365 | 10601.6186 | 54.2647 | 2.693 | 0.042395 | 2.96 | 0.094 | 1.0991 | 0.052209 | 1.1146 |  | 1.1156 |  | 3 | 2 | 0.05236 | 0.034907 | 0.053508 |  | 0.051843
1782 | 9.11 | 11196.6362 | 57.2398 | 2.695 | 0.042425 | 2.93 | 0.09325 | 1.0872 | 0.051716 | 1.1016 |  | 1.1024 |  | 2 | 2 | 0.034907 | 0.034907 | 0.049904 |  | 0.048505
1906.7 | 9.7335 | 11980.1494 | 61.1574 | 2.699 | 0.042485 | 2.9 | 0.0925 | 1.0745 | 0.051185 | 1.0876 |  | 1.0883 |  | 2 | 2 | 0.034907 | 0.034907 | 0.045879 |  | 0.044751
2176.9 | 11.0845 | 13677.8661 | 69.646 | 2.704 | 0.04256 | 2.84 | 0.091 | 1.0503 | 0.050185 | 1.0659 |  | 1.0664 |  | 1 | 2 | 0.017453 | 0.034907 | 0.039147 |  | 0.038404
|  |  |  | C (µF) | ± |  |  | L (mH) | ±
|  |  |  | 1.035 | 0.01 |  |  | 82 | 1
|  |  |  | R0 (W) | ± |  |  | r (W) | ±
|  |  |  | 40.38 | 0.2 |  |  | 12.8 | 0.3
|  |  |  | w0 (rad/s) | ± |  |  | wr (rad/s) | ±
|  |  |  | 3432.5976 | 75.0261 |  |  | 3450 | 100
• Les barres d'incertitudes, relativement petites, n'ont pas été dessinées pour éviter de surcharger les graphiques.
• La courbe théorique (en vert) représente correctement les données ; la courbe théorique négligeant r (en marron) les représente moins bien mais elle est peu différente (seul le maximum est surestimé).
La pente de l'asymptote est de 40 dB par décade (intégration double)
• Le passage par la valeur π correspond environ à w0 (ici ≈ wr).
• La courbe théorique (en vert) représente à peu près correctement les données ; la courbe théorique négligeant r (en marron) les représente nettement moins bien (à faible fréquence, le déphasage tend vers π/2 à cause de r, au lieu de π sinon).
• La résonance a lieu dans ce cas pour une pulsation wr ≈ w0.

## C1R100
Fonction de transfert : gain en tension
Circuit RLC série ; sortie aux bornes de la bobine
N (Hz) | ± | w (rad/s) | ± | U (V) | ± | UL (V) | ± | H | ± | HTh | ± | HL | ± | f (°) | ± | f (rad) | ± | fTh | ± | fL | ±
49.36 | 0.2668 | 310.138 | 1.6764 | 2.69 | 0.01545 | 0.023 | 0.002115 | 0.0085502 | 0.00083535 | 0.0092079 |  | 0.008226 |  | 145 | 10 | 2.5307 | 0.17453 | 2.6384 |  | 3.1088
73.34 | 0.3867 | 460.8088 | 2.4297 | 2.685 | 0.015425 | 0.05 | 0.00225 | 0.018622 | 0.00094497 | 0.019347 |  | 0.01833 |  | 175 | 5 | 3.0543 | 0.087266 | 2.7596 |  | 3.0924
92.45 | 0.48225 | 580.8805 | 3.0301 | 2.683 | 0.015415 | 0.079 | 0.002395 | 0.029445 | 0.0010618 | 0.030451 |  | 0.029423 |  | 175 | 5 | 3.0543 | 0.087266 | 2.8085 |  | 3.0789
118.76 | 0.6138 | 746.1911 | 3.8566 | 2.677 | 0.015385 | 0.132 | 0.00266 | 0.049309 | 0.001277 | 0.050458 |  | 0.049433 |  | 162 | 3 | 2.8274 | 0.05236 | 2.8431 |  | 3.0596
144.49 | 0.74245 | 907.8574 | 4.665 | 2.671 | 0.015355 | 0.2 | 0.003 | 0.074878 | 0.0015536 | 0.075812 |  | 0.07482 |  | 168 | 3 | 2.9322 | 0.05236 | 2.8565 |  | 3.0395
181.68 | 0.9284 | 1141.5291 | 5.8333 | 2.657 | 0.015285 | 0.328 | 0.00364 | 0.12345 | 0.0020801 | 0.12408 |  | 0.12323 |  | 165 | 2 | 2.8798 | 0.034907 | 2.8552 |  | 3.0077
217.41 | 1.1071 | 1366.0273 | 6.9558 | 2.639 | 0.015195 | 0.491 | 0.004455 | 0.18606 | 0.0027594 | 0.186 |  | 0.1855 |  | 164 | 2 | 2.8623 | 0.034907 | 2.8383 |  | 2.9729
245.2 | 1.426 | 1540.637 | 8.9598 | 2.619 | 0.015095 | 0.651 | 0.005255 | 0.24857 | 0.0034392 | 0.24721 |  | 0.24725 |  | 163 | 2 | 2.8449 | 0.034907 | 2.8165 |  | 2.9419
298.2 | 1.691 | 1873.6459 | 10.6249 | 2.564 | 0.01482 | 1.046 | 0.00723 | 0.40796 | 0.0051778 | 0.40613 |  | 0.40866 |  | 158 | 2 | 2.7576 | 0.034907 | 2.753 |  | 2.8686
344.9 | 1.9245 | 2167.0706 | 12.092 | 2.486 | 0.01443 | 1.53 | 0.00965 | 0.61545 | 0.0074541 | 0.6113 |  | 0.61987 |  | 152 | 2 | 2.6529 | 0.034907 | 2.6671 |  | 2.7801
363.7 | 2.0185 | 2285.1945 | 12.6826 | 2.443 | 0.014215 | 1.766 | 0.03766 | 0.72288 | 0.019622 | 0.71786 |  | 0.73107 |  | 151 | 2 | 2.6354 | 0.034907 | 2.6218 |  | 2.735
376.2 | 2.081 | 2363.7343 | 13.0753 | 2.41 | 0.01405 | 1.938 | 0.03938 | 0.80415 | 0.021028 | 0.79815 |  | 0.81564 |  | 150 | 3 | 2.618 | 0.05236 | 2.5873 |  | 2.7008
394 | 2.17 | 2475.575 | 13.6345 | 2.358 | 0.01379 | 2.18 | 0.0418 | 0.92451 | 0.023134 | 0.92729 |  | 0.95318 |  | 145 | 2 | 2.5307 | 0.034907 | 2.5311 |  | 2.6455
411.3 | 2.2565 | 2584.2741 | 14.178 | 2.298 | 0.01349 | 2.46 | 0.0446 | 1.0705 | 0.025692 | 1.0713 |  | 1.1091 |  | 141 | 2 | 2.4609 | 0.034907 | 2.4672 |  | 2.5823
440.4 | 2.402 | 2767.1148 | 15.0922 | 2.183 | 0.012915 | 2.96 | 0.0496 | 1.3559 | 0.030743 | 1.3585 |  | 1.4286 |  | 133 | 2 | 2.3213 | 0.034907 | 2.334 |  | 2.4493
477.3 | 2.5865 | 2998.9643 | 16.2515 | 2.026 | 0.01213 | 3.62 | 0.0562 | 1.7868 | 0.038437 | 1.7935 |  | 1.9385 |  | 120 | 2 | 2.0944 | 0.034907 | 2.1076 |  | 2.2157
549.5 | 2.9475 | 3452.6103 | 18.5197 | 1.87 | 0.0207 | 4.57 | 0.0657 | 2.4439 | 0.062186 | 2.4811 |  | 2.7911 |  | 84 | 2 | 1.4661 | 0.034907 | 1.497 |  | 1.5385
594.9 | 3.1745 | 3737.8669 | 19.946 | 1.951 | 0.02151 | 4.74 | 0.0674 | 2.4295 | 0.061332 | 2.4766 |  | 2.7323 |  | 64 | 2 | 1.117 | 0.034907 | 1.131 |  | 1.1284
618.9 | 3.2945 | 3888.6634 | 20.7 | 2.024 | 0.02224 | 4.72 | 0.0672 | 2.332 | 0.058826 | 2.379 |  | 2.5834 |  | 55 | 2 | 0.95993 | 0.034907 | 0.97811 |  | 0.96377
668.8 | 3.544 | 4202.1943 | 22.2676 | 2.177 | 0.02377 | 4.56 | 0.0656 | 2.0946 | 0.053004 | 2.131 |  | 2.2514 |  | 42 | 2 | 0.73304 | 0.034907 | 0.74619 |  | 0.72402
707.3 | 3.7365 | 4444.097 | 23.4771 | 2.274 | 0.02474 | 4.39 | 0.0639 | 1.9305 | 0.049103 | 1.959 |  | 2.0407 |  | 36 | 2 | 0.62832 | 0.034907 | 0.62526 |  | 0.60373
751.9 | 3.9595 | 4724.327 | 24.8783 | 2.363 | 0.02563 | 4.18 | 0.0618 | 1.7689 | 0.04534 | 1.7978 |  | 1.8527 |  | 27 | 2 | 0.47124 | 0.034907 | 0.52509 |  | 0.50617
804 | 4.22 | 5051.681 | 26.515 | 2.437 | 0.02637 | 3.97 | 0.0597 | 1.6291 | 0.042125 | 1.6544 |  | 1.6912 |  | 24 | 2 | 0.41888 | 0.034907 | 0.44237 |  | 0.42673
894.8 | 4.674 | 5622.1942 | 29.3676 | 2.519 | 0.02719 | 3.69 | 0.0569 | 1.4649 | 0.0384 | 1.4835 |  | 1.5045 |  | 19 | 3 | 0.33161 | 0.05236 | 0.34831 |  | 0.3372
982 | 5.11 | 6170.088 | 32.1071 | 2.566 | 0.02766 | 3.48 | 0.0548 | 1.3562 | 0.035975 | 1.377 |  | 1.3909 |  | 16 | 2 | 0.27925 | 0.034907 | 0.29059 |  | 0.28243
1041 | 5.405 | 6540.7959 | 33.9606 | 2.588 | 0.02788 | 3.38 | 0.0707 | 1.306 | 0.041388 | 1.3245 |  | 1.3354 |  | 14 | 2 | 0.24435 | 0.034907 | 0.2619 |  | 0.25518
1122.6 | 5.813 | 7053.5038 | 36.5242 | 2.61 | 0.0281 | 3.27 | 0.06905 | 1.2529 | 0.039945 | 1.2689 |  | 1.2771 |  | 12 | 2 | 0.20944 | 0.034907 | 0.231 |  | 0.22576
1218.6 | 6.293 | 7656.6896 | 39.5401 | 2.628 | 0.02828 | 3.17 | 0.06755 | 1.2062 | 0.038684 | 1.2206 |  | 1.2267 |  | 10 | 2 | 0.17453 | 0.034907 | 0.20341 |  | 0.1994
1324.8 | 6.824 | 8323.9639 | 42.8765 | 2.643 | 0.02843 | 3.08 | 0.0662 | 1.1653 | 0.037583 | 1.1814 |  | 1.1861 |  | 9 | 2 | 0.15708 | 0.034907 | 0.18014 |  | 0.17709
1468.8 | 7.544 | 9228.7426 | 47.4003 | 2.656 | 0.02856 | 3 | 0.065 | 1.1295 | 0.036619 | 1.1433 |  | 1.1468 |  | 8 | 2 | 0.13963 | 0.034907 | 0.15644 |  | 0.15424
1558.6 | 7.993 | 9792.9726 | 50.2215 | 2.663 | 0.041945 | 2.96 | 0.094 | 1.1115 | 0.052806 | 1.1255 |  | 1.1284 |  | 7 | 2 | 0.12217 | 0.034907 | 0.14477 |  | 0.14295
1676.3 | 8.5815 | 10532.5035 | 53.9192 | 2.669 | 0.042035 | 2.91 | 0.09275 | 1.0903 | 0.051922 | 1.1069 |  | 1.1093 |  | 6 | 2 | 0.10472 | 0.034907 | 0.13203 |  | 0.13059
1796.1 | 9.1805 | 11285.2291 | 57.6828 | 2.675 | 0.042125 | 2.88 | 0.092 | 1.0766 | 0.051347 | 1.092 |  | 1.094 |  | 4 | 2 | 0.069813 | 0.034907 | 0.12131 |  | 0.12014
1919.9 | 9.7995 | 12063.0875 | 61.5721 | 2.679 | 0.042185 | 2.85 | 0.09125 | 1.0638 | 0.050813 | 1.0797 |  | 1.0814 |  | 4 | 2 | 0.069813 | 0.034907 | 0.11201 |  | 0.11106
2186.1 | 11.1305 | 13735.6714 | 69.935 | 2.686 | 0.04229 | 2.8 | 0.09 | 1.0424 | 0.04992 | 1.0605 |  | 1.0617 |  | 4 | 2 | 0.069813 | 0.034907 | 0.096344 |  | 0.095712
|  |  |  | C (µF) | ± |  |  | L (mH) | ±
|  |  |  | 1.035 | 0.01 |  |  | 82 | 1
|  |  |  | R0 (W) | ± |  |  | r (W) | ±
|  |  |  | 101.38 | 0.5 |  |  | 12.8 | 0.3
|  |  |  | w0 (rad/s) | ± |  |  | wr (rad/s) | ±
|  |  |  | 3432.5976 | 75.0261 |  |  | 3590 | 150
• Les barres d'incertitudes, relativement petites, n'ont pas été dessinées pour éviter de surcharger les graphiques.
• La courbe théorique (en vert) représente correctement les données ; la courbe théorique négligeant r (en marron) les représente moins bien mais elle est peu différente (seul le maximum est surestimé).
La pente de l'asymptote est de 40 dB par décade (intégration double)
• Le passage par la valeur π correspond environ à w0 (ici ≈ wr).
• La courbe théorique (en vert) représente à peu près correctement les données ; la courbe théorique négligeant r (en marron) les représente nettement moins bien (à faible fréquence, le déphasage tend vers π/2 à cause de r, au lieu de π sinon).
• La résonance a lieu dans ce cas pour une pulsation wr ≈ w0 mais très légèrement supérieure.

## C1R200
Fonction de transfert : gain en tension
Circuit RLC série ; sortie aux bornes de la bobine
N (Hz) | ± | w (rad/s) | ± | U (V) | ± | UL (V) | ± | H | ± | HTh | ± | HL | ± | f (°) | ± | f (rad) | ± | fTh | ± | fL | ±
49.14 | 0.2657 | 308.7557 | 1.6694 | 2.699 | 0.015495 | 0.023 | 0.002115 | 0.0085217 | 0.00083255 | 0.0091185 |  | 0.0081398 |  | 150 | 20 | 2.618 | 0.34907 | 2.6052 |  | 3.0774
72.63 | 0.38315 | 456.3477 | 2.4074 | 2.691 | 0.015455 | 0.049 | 0.002245 | 0.018209 | 0.00093884 | 0.018918 |  | 0.01791 |  | 150 | 5 | 2.618 | 0.087266 | 2.7102 |  | 3.0459
91.05 | 0.47525 | 572.084 | 2.9861 | 2.682 | 0.01541 | 0.076 | 0.00238 | 0.028337 | 0.0010502 | 0.029369 |  | 0.028361 |  | 152 | 5 | 2.6529 | 0.087266 | 2.7466 |  | 3.0206
116.48 | 0.6024 | 731.8654 | 3.785 | 2.673 | 0.015365 | 0.126 | 0.00263 | 0.047138 | 0.0012549 | 0.048017 |  | 0.047037 |  | 155 | 3 | 2.7053 | 0.05236 | 2.7644 |  | 2.9845
144.25 | 0.74125 | 906.3495 | 4.6574 | 2.662 | 0.01531 | 0.195 | 0.002975 | 0.073253 | 0.0015389 | 0.074359 |  | 0.073469 |  | 159 | 3 | 2.7751 | 0.05236 | 2.76 |  | 2.9429
178.73 | 0.91365 | 1122.9937 | 5.7406 | 2.643 | 0.015215 | 0.306 | 0.00353 | 0.11578 | 0.0020021 | 0.11664 |  | 0.11601 |  | 160 | 3 | 2.7925 | 0.05236 | 2.7337 |  | 2.8874
217.24 | 1.1062 | 1364.9592 | 6.9505 | 2.614 | 0.01507 | 0.465 | 0.004325 | 0.17789 | 0.0026801 | 0.17807 |  | 0.17809 |  | 156 | 2 | 2.7227 | 0.034907 | 2.6853 |  | 2.8183
244.4 | 1.422 | 1535.6105 | 8.9347 | 2.589 | 0.014945 | 0.601 | 0.005005 | 0.23214 | 0.0032732 | 0.2317 |  | 0.23258 |  | 153 | 2 | 2.6704 | 0.034907 | 2.6409 |  | 2.764
313.9 | 1.7695 | 1972.2919 | 11.1181 | 2.5 | 0.0145 | 1.041 | 0.007205 | 0.4164 | 0.0052971 | 0.41502 |  | 0.42105 |  | 143 | 2 | 2.4958 | 0.034907 | 2.4881 |  | 2.5951
342.1 | 1.9105 | 2149.4777 | 12.004 | 2.454 | 0.01427 | 1.258 | 0.00829 | 0.51263 | 0.0063591 | 0.51061 |  | 0.52086 |  | 138 | 2 | 2.4086 | 0.034907 | 2.4083 |  | 2.5106
372.1 | 2.0605 | 2337.9733 | 12.9465 | 2.4 | 0.014 | 1.508 | 0.00954 | 0.62833 | 0.0076403 | 0.626 |  | 0.64287 |  | 133 | 2 | 2.3213 | 0.034907 | 2.3105 |  | 2.4082
385.2 | 2.126 | 2420.283 | 13.3581 | 2.375 | 0.013875 | 1.622 | 0.01011 | 0.68295 | 0.0082467 | 0.68045 |  | 0.70102 |  | 131 | 2 | 2.2864 | 0.034907 | 2.2635 |  | 2.359
411 | 2.255 | 2582.3892 | 14.1686 | 2.325 | 0.013625 | 1.853 | 0.02053 | 0.79699 | 0.013501 | 0.79339 |  | 0.82288 |  | 123 | 2 | 2.1468 | 0.034907 | 2.1631 |  | 2.2537
446.4 | 2.432 | 2804.8139 | 15.2807 | 2.262 | 0.01331 | 2.14 | 0.0414 | 0.94607 | 0.023869 | 0.95457 |  | 0.99943 |  | 115 | 2 | 2.0071 | 0.034907 | 2.0095 |  | 2.0915
465.3 | 2.5265 | 2923.5661 | 15.8745 | 2.232 | 0.01316 | 2.3 | 0.043 | 1.0305 | 0.025341 | 1.0393 |  | 1.0932 |  | 109 | 2 | 1.9024 | 0.034907 | 1.9212 |  | 1.9975
497.5 | 2.6875 | 3125.8847 | 16.8861 | 2.195 | 0.012975 | 2.55 | 0.0455 | 1.1617 | 0.027596 | 1.1725 |  | 1.2414 |  | 100 | 2 | 1.7453 | 0.034907 | 1.7644 |  | 1.8292
543.3 | 2.9165 | 3413.6546 | 18.3249 | 2.175 | 0.02375 | 2.84 | 0.0484 | 1.3057 | 0.036511 | 1.3189 |  | 1.402 |  | 87 | 2 | 1.5184 | 0.034907 | 1.5398 |  | 1.5864
593.1 | 3.1655 | 3726.5572 | 19.8894 | 2.195 | 0.02395 | 3.05 | 0.0505 | 1.3895 | 0.038168 | 1.4067 |  | 1.4911 |  | 74 | 2 | 1.2915 | 0.034907 | 1.3143 |  | 1.3429
646.1 | 3.4305 | 4059.566 | 21.5545 | 2.245 | 0.02445 | 3.17 | 0.0517 | 1.412 | 0.038407 | 1.4319 |  | 1.5061 |  | 62 | 2 | 1.0821 | 0.034907 | 1.1123 |  | 1.1271
702.8 | 3.714 | 4415.8226 | 23.3358 | 2.308 | 0.02508 | 3.22 | 0.0522 | 1.3951 | 0.037777 | 1.414 |  | 1.4735 |  | 52 | 2 | 0.90757 | 0.034907 | 0.94201 |  | 0.94821
722.7 | 3.8135 | 4540.858 | 23.9609 | 2.33 | 0.0253 | 3.22 | 0.0522 | 1.382 | 0.037409 | 1.4023 |  | 1.4569 |  | 49 | 2 | 0.85521 | 0.034907 | 0.89217 |  | 0.89645
771.2 | 4.056 | 4845.5925 | 25.4846 | 2.38 | 0.0258 | 3.22 | 0.0522 | 1.3529 | 0.036599 | 1.3691 |  | 1.4134 |  | 43 | 2 | 0.75049 | 0.034907 | 0.78848 |  | 0.78964
802.9 | 4.2145 | 5044.7695 | 26.4805 | 2.409 | 0.02609 | 3.2 | 0.052 | 1.3284 | 0.035972 | 1.3465 |  | 1.3851 |  | 40 | 2 | 0.69813 | 0.034907 | 0.7321 |  | 0.73206
890.4 | 4.652 | 5594.5482 | 29.2294 | 2.474 | 0.02674 | 3.14 | 0.0514 | 1.2692 | 0.034494 | 1.288 |  | 1.3151 |  | 33 | 3 | 0.57596 | 0.05236 | 0.61087 |  | 0.6093
981.2 | 5.106 | 6165.0614 | 32.0819 | 2.523 | 0.02723 | 3.08 | 0.0508 | 1.2208 | 0.03331 | 1.2382 |  | 1.2579 |  | 28 | 3 | 0.48869 | 0.05236 | 0.5217 |  | 0.51981
1047.3 | 5.4365 | 6580.38 | 34.1585 | 2.549 | 0.02749 | 3.04 | 0.0656 | 1.1926 | 0.038598 | 1.2087 |  | 1.2247 |  | 26 | 3 | 0.45379 | 0.05236 | 0.47208 |  | 0.47024
1116.2 | 5.781 | 7013.2914 | 36.3231 | 2.571 | 0.02771 | 3 | 0.065 | 1.1669 | 0.037858 | 1.1831 |  | 1.1963 |  | 24 | 3 | 0.41888 | 0.05236 | 0.42993 |  | 0.42823
1219.8 | 6.299 | 7664.2294 | 39.5778 | 2.597 | 0.02797 | 2.95 | 0.06425 | 1.1359 | 0.036974 | 1.1524 |  | 1.1625 |  | 20 | 2 | 0.34907 | 0.034907 | 0.37967 |  | 0.37822
1329.3 | 6.8465 | 8352.2382 | 43.0178 | 2.616 | 0.02816 | 2.91 | 0.06365 | 1.1124 | 0.036305 | 1.1275 |  | 1.1354 |  | 18 | 2 | 0.31416 | 0.034907 | 0.33851 |  | 0.33731
1462.2 | 7.511 | 9187.2736 | 47.193 | 2.633 | 0.02833 | 2.87 | 0.06305 | 1.09 | 0.035674 | 1.1046 |  | 1.1108 |  | 16 | 2 | 0.27925 | 0.034907 | 0.29971 |  | 0.29876
1568.3 | 8.0415 | 9853.9195 | 50.5262 | 2.644 | 0.04166 | 2.84 | 0.091 | 1.0741 | 0.051342 | 1.0905 |  | 1.0956 |  | 14 | 2 | 0.24435 | 0.034907 | 0.27489 |  | 0.2741
1690.7 | 8.6535 | 10622.9814 | 54.3715 | 2.653 | 0.041795 | 2.82 | 0.0905 | 1.0629 | 0.050858 | 1.0775 |  | 1.0817 |  | 13 | 2 | 0.22689 | 0.034907 | 0.25116 |  | 0.25052
1785.7 | 9.1285 | 11219.884 | 57.3561 | 2.659 | 0.041885 | 2.8 | 0.09 | 1.053 | 0.050435 | 1.0692 |  | 1.0729 |  | 11 | 2 | 0.19199 | 0.034907 | 0.23552 |  | 0.23497
1904.5 | 9.7225 | 11966.3264 | 61.0883 | 2.666 | 0.04199 | 2.78 | 0.0895 | 1.0428 | 0.049995 | 1.0606 |  | 1.0638 |  | 10 | 2 | 0.17453 | 0.034907 | 0.21862 |  | 0.21816
2174.7 | 11.0735 | 13664.0431 | 69.5769 | 2.676 | 0.04214 | 2.75 | 0.08875 | 1.0277 | 0.049348 | 1.0462 |  | 1.0486 |  | 9 | 2 | 0.15708 | 0.034907 | 0.18824 |  | 0.18793
|  |  |  | C (µF) | ± |  |  | L (mH) | ±
|  |  |  | 1.035 | 0.01 |  |  | 82 | 1
|  |  |  | R0 (W) | ± |  |  | r (W) | ±
|  |  |  | 199.63 | 1 |  |  | 12.8 | 0.3
|  |  |  | w0 (rad/s) | ± |  |  | wr (rad/s) | ±
|  |  |  | 3432.5976 | 75.0261 |  |  | 4059.566 | 300
• Les barres d'incertitudes, relativement petites, n'ont pas été dessinées pour éviter de surcharger les graphiques.
• La courbe théorique (en vert) représente correctement les données ; la courbe théorique négligeant r (en marron) les représente moins bien mais elle est peu différente (seul le maximum est légèrement surestimé).
La pente de l'asymptote est de 40 dB par décade (intégration double)
• Le passage par la valeur π correspond environ à w0 (et non wr).
• La courbe théorique (en vert) représente correctement les données ; la courbe théorique négligeant r (en marron) les représente nettement moins bien (à faible fréquence, le déphasage tend vers π/2 à cause de r, au lieu de π sinon).
• La résonance a lieu dans ce cas pour une pulsation wr > w0.

## C1R400
Fonction de transfert : gain en tension
Circuit RLC série ; sortie aux bornes de la bobine
N (Hz) | ± | w (rad/s) | ± | U (V) | ± | UL (V) | ± | H | ± | HTh | ± | HL | ± | f (°) | ± | f (rad) | ± | fTh | ± | fL | ±
49.63 | 0.26815 | 311.8345 | 1.6848 | 2.699 | 0.015495 | 0.022 | 0.00211 | 0.0081512 | 0.00082857 | 0.0092231 |  | 0.0082519 |  | 160 | 20 | 2.7925 | 0.34907 | 2.544 |  | 3.0122
69.93 | 0.36965 | 439.3831 | 2.3226 | 2.694 | 0.01547 | 0.045 | 0.002225 | 0.016704 | 0.00092183 | 0.017365 |  | 0.01638 |  | 148 | 20 | 2.5831 | 0.34907 | 2.6117 |  | 2.9588
91.16 | 0.4758 | 572.7752 | 2.9895 | 2.685 | 0.015425 | 0.075 | 0.002375 | 0.027933 | 0.001045 | 0.028788 |  | 0.027826 |  | 152 | 10 | 2.6529 | 0.17453 | 2.629 |  | 2.9025
111.07 | 0.57535 | 697.8734 | 3.615 | 2.675 | 0.015375 | 0.11 | 0.00255 | 0.041121 | 0.0011896 | 0.04219 |  | 0.041284 |  | 155 | 5 | 2.7053 | 0.087266 | 2.6201 |  | 2.849
143.42 | 0.7371 | 901.1344 | 4.6313 | 2.655 | 0.015275 | 0.181 | 0.002905 | 0.068173 | 0.0014864 | 0.069426 |  | 0.068714 |  | 151 | 5 | 2.6354 | 0.087266 | 2.5781 |  | 2.7607
180.07 | 0.92035 | 1131.4132 | 5.7827 | 2.627 | 0.015135 | 0.28 | 0.0034 | 0.10659 | 0.0019083 | 0.10817 |  | 0.1079 |  | 145 | 5 | 2.5307 | 0.087266 | 2.5078 |  | 2.658
218.87 | 1.1144 | 1375.2008 | 7.0017 | 2.595 | 0.014975 | 0.403 | 0.004015 | 0.1553 | 0.0024434 | 0.15767 |  | 0.15826 |  | 138 | 3 | 2.4086 | 0.05236 | 2.4181 |  | 2.5459
246.01 | 1.4301 | 1545.7264 | 8.9853 | 2.572 | 0.01486 | 0.497 | 0.004485 | 0.19323 | 0.0028602 | 0.19691 |  | 0.1984 |  | 134 | 3 | 2.3387 | 0.05236 | 2.3494 |  | 2.4655
302.5 | 1.7125 | 1900.6636 | 10.76 | 2.521 | 0.014605 | 0.72 | 0.0056 | 0.2856 | 0.0038759 | 0.28817 |  | 0.29241 |  | 126 | 2 | 2.1991 | 0.034907 | 2.1958 |  | 2.2934
334.4 | 1.872 | 2101.0972 | 11.7621 | 2.495 | 0.014475 | 0.849 | 0.006245 | 0.34028 | 0.0044772 | 0.34352 |  | 0.34985 |  | 120 | 2 | 2.0944 | 0.034907 | 2.1053 |  | 2.1943
367.6 | 2.038 | 2309.6989 | 12.8051 | 2.471 | 0.014355 | 0.983 | 0.006915 | 0.39781 | 0.0051095 | 0.4023 |  | 0.4111 |  | 115 | 2 | 2.0071 | 0.034907 | 2.0099 |  | 2.0908
395.2 | 2.176 | 2483.1148 | 13.6722 | 2.454 | 0.01427 | 1.093 | 0.007465 | 0.4454 | 0.0056319 | 0.45099 |  | 0.46199 |  | 112 | 2 | 1.9548 | 0.034907 | 1.9305 |  | 2.0052
431.3 | 2.3565 | 2709.9378 | 14.8063 | 2.436 | 0.01418 | 1.231 | 0.01431 | 0.50534 | 0.008816 | 0.51297 |  | 0.52688 |  | 107 | 2 | 1.8675 | 0.034907 | 1.828 |  | 1.8949
455.2 | 2.476 | 2860.106 | 15.5572 | 2.428 | 0.01414 | 1.319 | 0.03319 | 0.54325 | 0.016833 | 0.55222 |  | 0.56797 |  | 102 | 2 | 1.7802 | 0.034907 | 1.7616 |  | 1.8236
489.5 | 2.6475 | 3075.6192 | 16.6347 | 2.419 | 0.014095 | 1.438 | 0.03438 | 0.59446 | 0.017676 | 0.60525 |  | 0.62338 |  | 95 | 3 | 1.6581 | 0.05236 | 1.6691 |  | 1.7245
505.1 | 2.7255 | 3173.6369 | 17.1248 | 2.417 | 0.014085 | 1.489 | 0.03489 | 0.61605 | 0.018025 | 0.6279 |  | 0.64698 |  | 93 | 2 | 1.6232 | 0.034907 | 1.6284 |  | 1.6809
543.4 | 2.917 | 3414.2829 | 18.3281 | 2.415 | 0.02615 | 1.607 | 0.03607 | 0.66542 | 0.022141 | 0.67924 |  | 0.70026 |  | 87 | 2 | 1.5184 | 0.034907 | 1.5324 |  | 1.5783
581.8 | 3.109 | 3655.5572 | 19.5344 | 2.417 | 0.02617 | 1.714 | 0.03714 | 0.70914 | 0.023044 | 0.7245 |  | 0.74683 |  | 82 | 2 | 1.4312 | 0.034907 | 1.4424 |  | 1.4824
644.8 | 3.424 | 4051.3979 | 21.5136 | 2.428 | 0.02628 | 1.867 | 0.03867 | 0.76895 | 0.02425 | 0.78575 |  | 0.80901 |  | 74 | 2 | 1.2915 | 0.034907 | 1.3089 |  | 1.3405
670.6 | 3.553 | 4213.5041 | 22.3242 | 2.434 | 0.02634 | 1.9 | 0.039 | 0.78061 | 0.024471 | 0.80659 |  | 0.82986 |  | 72 | 2 | 1.2566 | 0.034907 | 1.2592 |  | 1.2879
719.2 | 3.796 | 4518.8669 | 23.851 | 2.447 | 0.02647 | 1.99 | 0.0399 | 0.81324 | 0.025103 | 0.84004 |  | 0.86289 |  | 67 | 2 | 1.1694 | 0.034907 | 1.1732 |  | 1.1972
768.6 | 4.043 | 4829.2562 | 25.4029 | 2.463 | 0.02663 | 2.07 | 0.0407 | 0.84044 | 0.025611 | 0.86743 |  | 0.88943 |  | 62 | 2 | 1.0821 | 0.034907 | 1.0951 |  | 1.1151
816.7 | 4.2835 | 5131.4774 | 26.914 | 2.478 | 0.02678 | 2.14 | 0.0414 | 0.8636 | 0.02604 | 0.88889 |  | 0.90982 |  | 58 | 2 | 1.0123 | 0.034907 | 1.0272 |  | 1.0441
921.9 | 4.8095 | 5792.4685 | 30.219 | 2.51 | 0.0271 | 2.26 | 0.0426 | 0.9004 | 0.026694 | 0.92265 |  | 0.94094 |  | 52 | 2 | 0.90757 | 0.034907 | 0.90232 |  | 0.91409
957.2 | 4.986 | 6014.265 | 31.328 | 2.52 | 0.0272 | 2.29 | 0.0429 | 0.90873 | 0.026832 | 0.93097 |  | 0.94839 |  | 48 | 3 | 0.83776 | 0.05236 | 0.86651 |  | 0.87701
1068.3 | 5.5415 | 6712.3269 | 34.8183 | 2.549 | 0.02749 | 2.37 | 0.05555 | 0.92978 | 0.03182 | 0.95058 |  | 0.9654 |  | 45 | 2 | 0.7854 | 0.034907 | 0.76963 |  | 0.77713
1127.9 | 5.8395 | 7086.8047 | 36.6907 | 2.562 | 0.02762 | 2.4 | 0.056 | 0.93677 | 0.031957 | 0.95809 |  | 0.97168 |  | 41 | 2 | 0.71558 | 0.034907 | 0.72586 |  | 0.73219
1215 | 6.275 | 7634.0701 | 39.427 | 2.58 | 0.0278 | 2.44 | 0.0566 | 0.94574 | 0.032128 | 0.96651 |  | 0.97851 |  | 37 | 2 | 0.64577 | 0.034907 | 0.67003 |  | 0.67505
1363.8 | 7.019 | 8569.0081 | 44.1017 | 2.604 | 0.02804 | 2.49 | 0.05735 | 0.95622 | 0.03232 | 0.97624 |  | 0.98602 |  | 33 | 2 | 0.57596 | 0.034907 | 0.59213 |  | 0.59563
1452.5 | 7.4625 | 9126.3267 | 46.8883 | 2.616 | 0.02816 | 2.51 | 0.05765 | 0.95948 | 0.032366 | 0.98023 |  | 0.98894 |  | 31 | 2 | 0.54105 | 0.034907 | 0.55376 |  | 0.55663
1566.4 | 8.032 | 9841.9815 | 50.4665 | 2.629 | 0.041435 | 2.53 | 0.08325 | 0.96234 | 0.046833 | 0.98407 |  | 0.99164 |  | 28 | 2 | 0.48869 | 0.034907 | 0.51126 |  | 0.51352
1694.1 | 8.6705 | 10644.3442 | 54.4784 | 2.641 | 0.041615 | 2.56 | 0.084 | 0.96933 | 0.04708 | 0.98722 |  | 0.99374 |  | 26 | 2 | 0.45379 | 0.034907 | 0.4708 |  | 0.47258
1778.3 | 9.0915 | 11173.3884 | 57.1236 | 2.648 | 0.04172 | 2.56 | 0.084 | 0.96677 | 0.046954 | 0.98882 |  | 0.99476 |  | 24 | 2 | 0.41888 | 0.034907 | 0.44748 |  | 0.44901
1892.1 | 9.6605 | 11888.4149 | 60.6987 | 2.656 | 0.04184 | 2.58 | 0.0845 | 0.97139 | 0.047117 | 0.99055 |  | 0.99582 |  | 22 | 3 | 0.38397 | 0.05236 | 0.41944 |  | 0.4207
2081.1 | 10.6055 | 13075.9369 | 66.6363 | 2.667 | 0.042005 | 2.59 | 0.08475 | 0.97113 | 0.047072 | 0.99265 |  | 0.99704 |  | 19 | 2 | 0.33161 | 0.034907 | 0.37997 |  | 0.38091
|  |  |  | C (µF) | ± |  |  | L (mH) | ±
|  |  |  | 1.035 | 0.01 |  |  | 82 | 1
|  |  |  | R0 (W) | ± |  |  | r (W) | ±
|  |  |  | 399.8 | 2.2 |  |  | 12.8 | 0.3
|  |  |  | w0 (rad/s) | ±
|  |  |  | 3432.5976 | 75.0261
• Les barres d'incertitudes, relativement petites, n'ont pas été dessinées pour éviter de surcharger les graphiques.
• La courbe théorique (en vert) représente correctement les données ; la courbe théorique négligeant r (en marron) les représente légèrement moins bien mais elle est peu différente (la résistance de la bobine est nettement inférieure à celle de l'ensemble du circuit).
La pente de l'asymptote est de 40 dB par décade (intégration double)
• Le passage par la valeur π correspond environ à w0.
• La courbe théorique (en vert) représente correctement les données ; la courbe théorique négligeant r (en marron) les représente nettement moins bien (à faible fréquence, le déphasage tend vers π/2 à cause de r, au lieu de π sinon).
• Il n'y a pas de résonance en amplitude dans ce cas (surcritique).