## R50L70C05
Fonction de transfert : gain en tension
Circuit RLC série ; sortie aux bornes de la résistance R0
|  |  |  | C (µF) | ± |  |  | L (mH) | ±
|  |  |  | 0.5 | 0.025 |  |  | 67.9 | 0.879
|  |  |  | R0 (W) | ± |  |  | r (W) | ±
|  |  |  | 46.18 | 0.2509 |  |  | 12.02 | 0.3
|  |  |  | w0 [rad/s] | ± |  |  | wr [rad/s] | ±
|  |  |  | 5427.2535 | 170.8106 |  |  | 5560 | 95
N (Hz) | ± | w [rad/s] | ± | U (V) | ± | UR0 (V) | ± | H | ± | HTh | ± | f (°) | ± | f [rad] | ± | fTh | ±
50.1 | 0.2705 | 314.7876 | 1.6996 | 6.71 | 0.03555 | 0.04749 | 0.00043745 | 0.0070775 | 0.00010269 | 0.0072927 |  | 86 | 2.86 | 1.501 | 0.049916 | 1.5616
70.22 | 0.3711 | 441.2053 | 2.3317 | 6.714 | 0.03557 | 0.06681 | 0.00053405 | 0.0099508 | 0.00013226 | 0.010254 |  | 86 | 2.86 | 1.501 | 0.049916 | 1.5579
90.34 | 0.4717 | 567.623 | 2.9638 | 6.713 | 0.035565 | 0.0863 | 0.0006315 | 0.012856 | 0.00016218 | 0.01325 |  | 86 | 2.86 | 1.501 | 0.049916 | 1.5541
110.4 | 0.752 | 693.6637 | 4.725 | 6.714 | 0.03557 | 0.10607 | 0.00073035 | 0.015798 | 0.00019248 | 0.016279 |  | 87 | 2.87 | 1.5184 | 0.050091 | 1.5503
130.5 | 0.8525 | 819.9557 | 5.3564 | 6.712 | 0.03556 | 0.12616 | 0.0008308 | 0.018796 | 0.00022336 | 0.019369 |  | 86 | 2.86 | 1.501 | 0.049916 | 1.5464
150.6 | 0.953 | 946.2477 | 5.9879 | 6.711 | 0.035555 | 0.14671 | 0.00093355 | 0.021861 | 0.00025493 | 0.022525 |  | 87 | 2.87 | 1.5184 | 0.050091 | 1.5424
170.8 | 1.054 | 1073.1681 | 6.6225 | 6.709 | 0.035545 | 0.16761 | 0.001038 | 0.024983 | 0.00028709 | 0.025774 |  | 86 | 2.86 | 1.501 | 0.049916 | 1.5383
190.9 | 1.1545 | 1199.4601 | 7.2539 | 6.708 | 0.03554 | 0.18908 | 0.0011454 | 0.028187 | 0.00032009 | 0.029098 |  | 87 | 2.87 | 1.5184 | 0.050091 | 1.5341
211 | 1.255 | 1325.7521 | 7.8854 | 6.703 | 0.035515 | 0.2111 | 0.0012555 | 0.031493 | 0.00035417 | 0.032527 |  | 87 | 2.87 | 1.5184 | 0.050091 | 1.5298
231.1 | 1.3555 | 1452.0441 | 8.5169 | 6.699 | 0.035495 | 0.2338 | 0.001369 | 0.034901 | 0.00038928 | 0.036075 |  | 88 | 2.88 | 1.5359 | 0.050265 | 1.5253
251.2 | 1.456 | 1578.3361 | 9.1483 | 6.696 | 0.03548 | 0.2574 | 0.001487 | 0.038441 | 0.00042576 | 0.039761 |  | 86 | 2.86 | 1.501 | 0.049916 | 1.5207
271.3 | 1.5565 | 1704.6282 | 9.7798 | 6.693 | 0.035465 | 0.2818 | 0.001609 | 0.042104 | 0.0004635 | 0.043602 |  | 86 | 2.86 | 1.501 | 0.049916 | 1.5158
291.5 | 1.6575 | 1831.5485 | 10.4144 | 6.689 | 0.035445 | 0.3075 | 0.0017375 | 0.045971 | 0.00050336 | 0.04764 |  | 86 | 2.86 | 1.501 | 0.049916 | 1.5107
311.6 | 1.758 | 1957.8405 | 11.0458 | 6.682 | 0.03541 | 0.3341 | 0.0018705 | 0.05 | 0.0005449 | 0.051858 |  | 87 | 2.87 | 1.5184 | 0.050091 | 1.5054
331.7 | 1.8585 | 2084.1326 | 11.6773 | 6.677 | 0.035385 | 0.3622 | 0.002011 | 0.054246 | 0.00058866 | 0.056304 |  | 89 | 2.89 | 1.5533 | 0.05044 | 1.4998
351.8 | 1.959 | 2210.4246 | 12.3088 | 6.671 | 0.035355 | 0.3916 | 0.002158 | 0.058702 | 0.0006346 | 0.061007 |  | 86 | 2.86 | 1.501 | 0.049916 | 1.4938
371.9 | 2.0595 | 2336.7166 | 12.9402 | 6.662 | 0.03531 | 0.4229 | 0.0023145 | 0.063479 | 0.00068387 | 0.066003 |  | 85 | 2.85 | 1.4835 | 0.049742 | 1.4875
392 | 2.16 | 2463.0086 | 13.5717 | 6.654 | 0.03527 | 0.4558 | 0.002479 | 0.0685 | 0.00073565 | 0.071332 |  | 85 | 2.85 | 1.4835 | 0.049742 | 1.4808
412.1 | 2.2605 | 2589.3007 | 14.2031 | 6.643 | 0.035215 | 0.491 | 0.002655 | 0.073912 | 0.00079148 | 0.07704 |  | 83 | 2.83 | 1.4486 | 0.049393 | 1.4736
432.3 | 2.3615 | 2716.221 | 14.8377 | 6.633 | 0.035165 | 0.5286 | 0.002843 | 0.079692 | 0.00085111 | 0.083215 |  | 84 | 2.84 | 1.4661 | 0.049567 | 1.4657
452.4 | 2.462 | 2842.513 | 15.4692 | 6.621 | 0.035105 | 0.5689 | 0.0030445 | 0.085924 | 0.0009154 | 0.089861 |  | 82 | 2.82 | 1.4312 | 0.049218 | 1.4573
472.5 | 2.5625 | 2968.8051 | 16.1007 | 6.606 | 0.03503 | 0.6122 | 0.003261 | 0.092673 | 0.00098507 | 0.097085 |  | 82 | 2.82 | 1.4312 | 0.049218 | 1.4481
492.6 | 2.663 | 3095.0971 | 16.7321 | 6.589 | 0.034945 | 0.6511 | 0.0034555 | 0.098816 | 0.0010485 | 0.10498 |  | 83 | 2.83 | 1.4486 | 0.049393 | 1.4381
512.7 | 2.7635 | 3221.3891 | 17.3636 | 6.568 | 0.03484 | 0.7093 | 0.0037465 | 0.10799 | 0.0011433 | 0.11366 |  | 81 | 2.81 | 1.4137 | 0.049044 | 1.4271
532.8 | 2.864 | 3347.6811 | 17.995 | 6.543 | 0.034715 | 0.7648 | 0.004024 | 0.11689 | 0.0012352 | 0.12326 |  | 80 | 2.8 | 1.3963 | 0.048869 | 1.4148
553 | 2.965 | 3474.6015 | 18.6296 | 6.516 | 0.03458 | 0.8254 | 0.004327 | 0.12667 | 0.0013363 | 0.134 |  | 78 | 2.78 | 1.3614 | 0.04852 | 1.4011
573.1 | 3.0655 | 3600.8935 | 19.2611 | 6.481 | 0.034405 | 0.892 | 0.00466 | 0.13763 | 0.0014497 | 0.14599 |  | 78 | 2.78 | 1.3614 | 0.04852 | 1.3857
593.2 | 3.166 | 3727.1855 | 19.8926 | 6.443 | 0.034215 | 0.9653 | 0.0050265 | 0.14982 | 0.0015758 | 0.15955 |  | 77 | 2.77 | 1.3439 | 0.048346 | 1.3683
613.3 | 3.2665 | 3853.4775 | 20.524 | 6.392 | 0.03396 | 1.0465 | 0.0054325 | 0.16372 | 0.0017197 | 0.17502 |  | 77 | 2.77 | 1.3439 | 0.048346 | 1.3484
633.4 | 3.367 | 3979.7696 | 21.1555 | 6.333 | 0.033665 | 1.137 | 0.005885 | 0.17954 | 0.0018836 | 0.19282 |  | 76 | 2.76 | 1.3265 | 0.048171 | 1.3253
653.5 | 3.4675 | 4106.0616 | 21.7869 | 6.258 | 0.03329 | 1.2379 | 0.0063895 | 0.19781 | 0.0020733 | 0.21354 |  | 75 | 2.75 | 1.309 | 0.047997 | 1.2983
673.7 | 3.5685 | 4232.9819 | 22.4215 | 6.166 | 0.03283 | 1.3505 | 0.0069525 | 0.21902 | 0.0022937 | 0.23805 |  | 75 | 2.75 | 1.309 | 0.047997 | 1.2661
693.8 | 3.669 | 4359.274 | 23.053 | 6.053 | 0.032265 | 1.4767 | 0.0075835 | 0.24396 | 0.0025533 | 0.26711 |  | 72 | 2.72 | 1.2566 | 0.047473 | 1.2275
713.9 | 3.7695 | 4485.566 | 23.6845 | 5.911 | 0.031555 | 1.6182 | 0.008291 | 0.27376 | 0.0028641 | 0.30218 |  | 68 | 2.68 | 1.1868 | 0.046775 | 1.1801
734 | 3.87 | 4611.858 | 24.3159 | 5.734 | 0.03067 | 1.7754 | 0.009077 | 0.30963 | 0.0032391 | 0.34505 |  | 65 | 2.65 | 1.1345 | 0.046251 | 1.1209
754.1 | 3.9705 | 4738.15 | 24.9474 | 5.511 | 0.029555 | 1.9468 | 0.009934 | 0.35326 | 0.0036971 | 0.39798 |  | 62 | 2.62 | 1.0821 | 0.045728 | 1.0454
774.2 | 4.071 | 4864.4421 | 25.5788 | 5.237 | 0.028185 | 2.126 | 0.01083 | 0.40596 | 0.0042528 | 0.46356 |  | 58 | 2.58 | 1.0123 | 0.045029 | 0.94688
794.4 | 4.172 | 4991.3624 | 26.2134 | 4.911 | 0.026555 | 2.317 | 0.011785 | 0.4718 | 0.0049508 | 0.54409 |  | 52 | 2.52 | 0.90757 | 0.043982 | 0.81522
814.5 | 4.2725 | 5117.6544 | 26.8449 | 4.543 | 0.024715 | 2.5 | 0.0127 | 0.5503 | 0.0057893 | 0.63653 |  | 42 | 2.42 | 0.73304 | 0.042237 | 0.63981
834.6 | 4.373 | 5243.9465 | 27.4764 | 4.169 | 0.022845 | 2.659 | 0.013495 | 0.6378 | 0.006732 | 0.72756 |  | 24 | 2.24 | 0.41888 | 0.039095 | 0.41047
854.7 | 4.4735 | 5370.2385 | 28.1078 | 3.858 | 0.02129 | 2.774 | 0.01407 | 0.71903 | 0.0076148 | 0.78647 |  | 20 | 2.2 | 0.34907 | 0.038397 | 0.13295
864.8 | 4.524 | 5433.6987 | 28.4251 | 3.755 | 0.020775 | 2.809 | 0.014245 | 0.74807 | 0.0079324 | 0.79338 |  | 13 | 2.13 | 0.22689 | 0.037176 | -0.015029
874.8 | 4.574 | 5496.5305 | 28.7393 | 3.7 | 0.0205 | 2.827 | 0.014335 | 0.76405 | 0.0081076 | 0.78343 |  | 4 | 2.04 | 0.069813 | 0.035605 | -0.15927
884.9 | 4.6245 | 5559.9907 | 29.0566 | 3.697 | 0.020485 | 2.828 | 0.01434 | 0.76494 | 0.0081174 | 0.75874 |  | -2 | 2.02 | -0.034907 | 0.035256 | -0.29697
894.9 | 4.6745 | 5622.8225 | 29.3707 | 3.743 | 0.020715 | 2.812 | 0.01426 | 0.75127 | 0.0079675 | 0.72402 |  | -10 | 2.1 | -0.17453 | 0.036652 | -0.42152
915.1 | 4.7755 | 5749.7429 | 30.0054 | 3.957 | 0.021785 | 2.735 | 0.013875 | 0.69118 | 0.0073117 | 0.64046 |  | -24 | 2.24 | -0.41888 | 0.039095 | -0.63147
935.2 | 4.876 | 5876.0349 | 30.6368 | 4.263 | 0.023315 | 2.613 | 0.013265 | 0.61295 | 0.006464 | 0.55906 |  | -37 | 2.37 | -0.64577 | 0.041364 | -0.78897
955.3 | 4.9765 | 6002.3269 | 31.2683 | 4.59 | 0.02495 | 2.468 | 0.01254 | 0.53769 | 0.0056548 | 0.48907 |  | -45 | 2.45 | -0.7854 | 0.042761 | -0.90667
975.4 | 5.077 | 6128.6189 | 31.8997 | 4.894 | 0.02647 | 2.314 | 0.01177 | 0.47282 | 0.0049623 | 0.43156 |  | -50 | 2.5 | -0.87266 | 0.043633 | -0.99573
995.5 | 5.1775 | 6254.911 | 32.5312 | 5.159 | 0.027795 | 2.162 | 0.01101 | 0.41907 | 0.004392 | 0.38478 |  | -56 | 2.56 | -0.97738 | 0.04468 | -1.0645
1015 | 5.275 | 6377.4331 | 33.1438 | 5.38 | 0.0289 | 2.019 | 0.010295 | 0.37528 | 0.0039295 | 0.34761 |  | -60 | 2.6 | -1.0472 | 0.045379 | -1.1173
1035 | 5.375 | 6503.0968 | 33.7721 | 5.566 | 0.02983 | 1.8918 | 0.009659 | 0.33989 | 0.0035569 | 0.31607 |  | -63 | 2.63 | -1.0996 | 0.045902 | -1.1611
1055 | 5.475 | 6628.7605 | 34.4004 | 5.72 | 0.0306 | 1.7715 | 0.0090575 | 0.3097 | 0.0032403 | 0.28974 |  | -66 | 2.66 | -1.1519 | 0.046426 | -1.197
1076 | 5.58 | 6760.7074 | 35.0602 | 5.845 | 0.031225 | 1.6629 | 0.0085145 | 0.2845 | 0.0029766 | 0.26649 |  | -67 | 2.67 | -1.1694 | 0.0466 | -1.2283
1106 | 5.73 | 6949.2029 | 36.0027 | 5.994 | 0.03197 | 1.5202 | 0.007801 | 0.25362 | 0.0026542 | 0.23924 |  | -69 | 2.69 | -1.2043 | 0.046949 | -1.2645
1136 | 5.88 | 7137.6985 | 36.9451 | 6.109 | 0.032545 | 1.3983 | 0.0071915 | 0.22889 | 0.0023966 | 0.21725 |  | -72 | 2.72 | -1.2566 | 0.047473 | -1.2935
1166 | 6.03 | 7326.1941 | 37.8876 | 6.196 | 0.03298 | 1.2939 | 0.0066695 | 0.20883 | 0.002188 | 0.19916 |  | -74 | 2.74 | -1.2915 | 0.047822 | -1.3171
1193 | 6.165 | 7495.8401 | 38.7358 | 6.267 | 0.033335 | 1.2039 | 0.0062195 | 0.1921 | 0.0020142 | 0.18543 |  | -77 | 2.77 | -1.3439 | 0.048346 | -1.3349
1226 | 6.33 | 7703.1852 | 39.7726 | 6.325 | 0.033625 | 1.1261 | 0.0058305 | 0.17804 | 0.0018683 | 0.17119 |  | -75 | 2.75 | -1.309 | 0.047997 | -1.3533
1257 | 6.485 | 7897.9639 | 40.7465 | 6.371 | 0.033855 | 1.0576 | 0.005488 | 0.166 | 0.0017435 | 0.15981 |  | -77 | 2.77 | -1.3439 | 0.048346 | -1.368
1287 | 6.635 | 8086.4595 | 41.6889 | 6.408 | 0.03404 | 0.9974 | 0.005187 | 0.15565 | 0.0016363 | 0.15027 |  | -78 | 2.78 | -1.3614 | 0.04852 | -1.3803
1317 | 6.785 | 8274.955 | 42.6314 | 6.44 | 0.0342 | 0.9442 | 0.004921 | 0.14661 | 0.0015427 | 0.14191 |  | -78 | 2.78 | -1.3614 | 0.04852 | -1.391
1357 | 6.985 | 8526.2825 | 43.888 | 6.475 | 0.034375 | 0.8819 | 0.0046095 | 0.1362 | 0.001435 | 0.13223 |  | -80 | 2.8 | -1.3963 | 0.048869 | -1.4034
1397 | 7.185 | 8777.6099 | 45.1447 | 6.503 | 0.034515 | 0.8276 | 0.004338 | 0.12726 | 0.0013425 | 0.1239 |  | -79 | 2.79 | -1.3788 | 0.048695 | -1.414
1438 | 7.39 | 9035.2205 | 46.4327 | 6.527 | 0.034635 | 0.7804 | 0.004102 | 0.11956 | 0.0012629 | 0.11649 |  | -81 | 2.81 | -1.4137 | 0.049044 | -1.4235
1478 | 7.59 | 9286.5479 | 47.6894 | 6.545 | 0.034725 | 0.7386 | 0.003893 | 0.11285 | 0.0011935 | 0.11015 |  | -81 | 2.81 | -1.4137 | 0.049044 | -1.4315
1548 | 7.94 | 9726.3709 | 49.8885 | 6.572 | 0.03486 | 0.676 | 0.00358 | 0.10286 | 0.0010903 | 0.10072 |  | -80 | 2.8 | -1.3963 | 0.048869 | -1.4435
1599 | 8.195 | 10046.8133 | 51.4907 | 6.586 | 0.03493 | 0.6378 | 0.003389 | 0.096842 | 0.0010282 | 0.094903 |  | -82 | 2.82 | -1.4312 | 0.049218 | -1.4509
1699 | 8.695 | 10675.1318 | 54.6323 | 6.61 | 0.03505 | 0.5743 | 0.0030715 | 0.086884 | 0.00092538 | 0.085419 |  | -80 | 2.8 | -1.3963 | 0.048869 | -1.4629
1800 | 9.2 | 11309.7336 | 57.8053 | 6.626 | 0.03513 | 0.5231 | 0.0028155 | 0.078947 | 0.00084348 | 0.077751 |  | -82 | 2.82 | -1.4312 | 0.049218 | -1.4727
1900 | 9.7 | 11938.0521 | 60.9469 | 6.64 | 0.0352 | 0.4811 | 0.0026055 | 0.072455 | 0.00077649 | 0.07152 |  | -83 | 2.83 | -1.4486 | 0.049393 | -1.4805
2001 | 10.205 | 12572.6538 | 64.1199 | 6.648 | 0.03524 | 0.4457 | 0.0024285 | 0.067043 | 0.00072068 | 0.066251 |  | -84 | 2.84 | -1.4661 | 0.049567 | -1.4872
4000 |  | 25132.7412 | [7 empty] | 0.028367 | [5 empty] | -1.535
8000 |  | 50265.4825 | [7 empty] | 0.013688 | [5 empty] | -1.5535
• La résonance expérimentale a lieu dans ce cas pour une pulsation wr ≈ w0 mais très légèrement supérieure. La théorie ne prévoit pas d'écart, mais les incertitudes ne permettent aucune conclusion.
• Les barres d'incertitudes, relativement petites, n'ont pas été dessinées pour éviter de surcharger les graphiques.
• La courbe théorique (en vert) représente plutôt correctement les données, mais le maximum est un peu surestimé et il correspond à une fréquence un peu sous-estimée.
• Le passage par la valeur -π/2 correspond environ à w0 (ici ≈ wr).
• La courbe théorique (en vert) représente correctement les données.