## p(T)_1
Température thermodynamique
t (°C) | T (K) | h (mm) | p0 (Pa) | p (Pa)
101300
18 | 291 | 0 |  | 101300
36 | 309 | 48 | T0 (K) | 107697.44
45 | 318 | 74 | 273 | 111162.72
51 | 324 | 91 |  | 113428.48
58 | 331 | 110 | mHg (kg.L-1) | 115960.8
68 | 341 | 137 | 13.6 | 119559.36
80 | 353 | 171 |  | 124090.88
89 | 362 | 195 | g (m.s-2) | 127289.6
9.8
• Un volume d'air enfermé dans un tube gradué, est stabilisé en température à l'aide d'un thermostat. Le volume d'air est délimité par la surface du mercure dans un tube souple en U, dont le déplacement permet à la fois d'ajuster le volume d'air et de mesurer la pression (par la dénivellation du mercure).
◊ remarque : il existe des dispositifs analogues où la pression et le volume sont contrôlés par un volant de serrage, et où la pression est mesurée par un manomètre à aiguille.

## p(T)_2
Température thermodynamique
t (°C) | T (K) | h (mm) | p0 (Pa) | p (Pa)
101300
22 | 295 | 0 |  | 101300
28.5 | 301.5 | 19 | T0 (K) | 103832.32
31 | 304 | 25 | 273 | 104632
44 | 317 | 57 |  | 108896.96
47 | 320 | 69 | mHg (kg.L-1) | 110496.32
55 | 328 | 90 | 13.6 | 113295.2
57 | 330 | 96 |  | 114094.88
65 | 338 | 115 | g (m.s-2) | 116627.2
70 | 343 | 127 | 9.8 | 118226.56
74 | 347 | 137 |  | 119559.36
80 | 353 | 153 |  | 121691.84
• Un volume d'air enfermé dans un tube gradué, est stabilisé en température à l'aide d'un thermostat. Le volume d'air est délimité par la surface du mercure dans un tube souple en U, dont le déplacement permet à la fois d'ajuster le volume d'air et de mesurer la pression (par la dénivellation du mercure).
◊ remarque : il existe des dispositifs analogues où la pression et le volume sont contrôlés par un volant de serrage, et où la pression est mesurée par un manomètre à aiguille.